## Rek
Výkaz rozhodujících objemů stavebních konstrukcí a prací ze dne 24.4.2017 vypracovaný dle DSP (DPS) z 02/2017 |  | ZŠ Jizerská – výdejna 1.NP školní výdejny ul. Jizerská
Celková rekapitulace nákladů stavby
Část PD | Název | Bez DPH (Kč) | DPH 21% (Kč) | DPH 15% (Kč)
ZŠ Jizerská – výdejna 1.NP školní výdejny ul. Jizerská
JKSO 801 321 2
Celková rekapitulace nákladů stavby
D.1.1-3 | Architektonické a stavebně konstrukční řešení | 0 | 0 | 0
D.1.4.a | Zdravotně technické instalace | 0 | 0 | 0
D.1.4.b | Vzduchotechnické zařízení | 0 | 0 | 0
D.1.4.c | Zařízení elektrotechniky | 0 | 0 | 0
A | Zařízení silnoproudé elektrotechniky | 0 | 0 | 0
B | Zařízení slaboproudé elektrotechniky | 0 | 0 | 0
D.1.4.d | Vytápění | 0 | 0 | 0
D.1.4.e | Gastrotechnologie | dodávka odběratele
VRN | Vedlejší rozpočtové náklady | 0 | 0 | 0
Celkový součet: |  | 0 | 0 | 0
CELKOVÉ NÁKLADY NA STAVBU vč. DPH: |  | 0

## D.1.1 až 3
Výkaz rozhodujících objemů stavebních konstrukcí a prací ze dne 24.4.2017 vypracovaný dle DSP (DPS) z 02/2017 | [6 empty] | ZŠ Jizerská – výdejna 1.NP školní výdejny ul. Jizerská
D.1.1 až 3 - Architektonické a stavebně konstrukční řešení
Poř. | Kód položky | Č.rozp.pol. | Kod | VV | Text položky | Přep.hodn. | Výměra | Měr.j.. | Jed.cena (Kč) | Celkem (Kč) | Hmotnost (t) | Celk.hmotnost (t) | Suť (t) | Celkem suť (t)
ZŠ Jizerská – výdejna 1.NP školní výdejny ul. Jizerská
D.1.1 až 3 - Architektonické a stavebně konstrukční řešení
| HSV |  |  |  | HSV 01 - Uvolnění prostoru |  |  |  |  | 0 |  | 0 |  | 0.96839
1 | HZS249200C1 | HZS24-9200- | C |  | Uvolnění prostoru demontáží a vystěhováním vybavení místností v rozsahu dle specifikace odběratele a na místo jím určeným; |  | 1 | soub. | 0 | 0 | 0 | 0 | 0 | 0
1
2 | 976084111C2 | 97608-4111-00 | C |  | Demontáž stávajících plechových dvířek elektrorozvaděče plochy do 1,0m2; |  | 2 | kus | 0 | 0 | 0 | 0 | 0.0314 | 0.0628
|  |  |  | 830/630mm a 830/850mm |  |  | 2
3 | 766691914C3 | 76669-1914-00 | C |  | Odstranění dveřních křídel plochy do 2,0m2 dveří vnitřních; |  | 10 | kus | 0 | 0 | 0 | 0 | 0.024 | 0.24
|  |  |  | D2/P =0,60*1,97 |  |  | 1
|  |  |  | D3/L =0,80*1,97 |  |  | 1
|  |  |  | D4/L =0,80*1,97 |  |  | 1
|  |  |  | rušené dveře =0,80*1,97 |  |  | 1
|  |  |  | střední nosná zeď =1,45*1,97 |  |  | 2
v bouraných příčkách
[5 empty] | 0,80*1,97*2 |  | 2
[5 empty] | 1,25*1,97*1 |  | 2
4 | 766691924C4 | 76669-1924-00 | C |  | Odstranění dveřních křídel plochy do 2,0m2 dveří vchodových a zádveří; |  | 4 | kus | 0 | 0 | 0 | 0 | 0.026 | 0.104
|  |  |  | vchodové =1,25*2,10 |  |  | 2
|  |  |  | zádveří = 1,25*1,97 |  |  | 2
5 | 766662811C5 | 76666-2811-00 | C |  | Odstranění prahů dveří jednokřídlových; |  | 6 | kus | 0 | 0 | 0 | 0 | 0.0018 | 0.0108
|  |  |  | D2/P =0,60*1,97 |  |  | 1
|  |  |  | D3/L =0,80*1,97 |  |  | 1
|  |  |  | D4/L =0,80*1,97 |  |  | 1
|  |  |  | rušené dveře =0,80*1,97 |  |  | 1
v bouraných příčkách
[5 empty] | 0,80*1,97*2 |  | 2
6 | 766662812C6 | 76666-2812-00 | C |  | Odstranění prahů dveří jednokřídlových; |  | 2 | kus | 0 | 0 | 0 | 0 | 0.00223 | 0.00446
|  |  |  | střední nosná zeď =1,45*1,97 |  |  | 1
v bouraných příčkách
[5 empty] | 1,25*1,97*1 |  | 1
7 | 776201814C7 | 77620-1814-00 | C |  | Odstranění stávající pochozí části čistící zóny na vstupu; |  | 5.4 | m2 | 0 | 0 | 0 | 0 | 0.003 | 0.0162
0.095
1.01-vstup=3,3m2; koberec-čist.zóna; 2980
[5 empty] | =1,45*2,27 |  | 3.2915
[5 empty] | =0,15*1,25 |  | 0.1875
1.02-chodba=18,9m2; stáv. zátěž. linol.; 2680 - část chodby
[5 empty] | =1,45*1,13 |  | 1.6385
[5 empty] | =0,15*1,25 |  | 0.1875
8 | 776201812C8 | 77620-1812-00 | C |  | Odstranění stávající podlahové krytiny ze zátěžového lina; |  | 78 | m2 | 0 | 0 | 0 | 0 | 0.003 | 0.234
0.515
1.01-vstup=3,3m2; koberec-čist.zóna; 2980
[5 empty] | =1,45*2,27 |  | 3.2915
[5 empty] | =0,15*1,25 |  | 0.1875
[5 empty] | =0,15*0,60 |  | 0.09
1.02-chodba=18,9m2; stáv. zátěž. linol.; 2680
[5 empty] | =1,45*7,83 |  | 11.3535
[5 empty] | =2,43*2,81 |  | 6.8283
[5 empty] | =0,15*1,25 |  | 0.1875
[5 empty] | =0,25*1,65 |  | 0.4125
[5 empty] | =0,25*1,10 |  | 0.275
[5 empty] | =0,15*0,80*3 |  | 0.36
plus podstupnice
[5 empty] | =1,45*2*0,15 |  | 0.435
1.03-schodiště=8,5m2; stáv. zátěž. linol.; 2680
1.12-bufet=50,9m2; stáv. zátěž. linol.; 2680
[5 empty] | =8,87*5,74 |  | 50.9138
[5 empty] | =2,10*0,15*2 |  | 0.63
[5 empty] | =0,18*1,25 |  | 0.225
[5 empty] | =0,18*0,80 |  | 0.144
1.10-úklid/vrátnice=2,2m2; stáv. zátěž. linol.; 2980
[5 empty] | =1,32*1,63 |  | 2.1516
9 | 776410811C9 | 77641-0811-00 | C |  | Odstranění soklových lišt podlahové krytiny ze zátěžového lina; |  | 51 | bm | 0 | 0 | 0 | 0 | 0.0003 | 0.0153
0.19
1.01-vstup=3,3m2; koberec-čist.zóna; 2980
[5 empty] | =2*(1,45+2,27)-1,25*2-0,60 |  | 4.34
[5 empty] | =2*0,15*2 |  | 0.6
1.02-chodba=18,9m2; stáv. zátěž. linol.; 2680
[5 empty] | =2*(1,45+7,83)-2,43-1,25*2-0,80*3-1,45 |  | 9.78
[5 empty] | =2*0,25 |  | 0.5
[5 empty] | =2*0,15*4 |  | 1.2
plus podsupnice
[5 empty] | =2*0,15*2 |  | 0.6
1.03-schodiště=8,5m2; stáv. zátěž. linol.; 2680
1.12-bufet=50,9m2; stáv. zátěž. linol.; 2680
[5 empty] | =2*(8,87+5,74)-0,80-1,25 |  | 27.17
[5 empty] | =2*0,15*2 |  | 0.6
[5 empty] | =2*0,18*2 |  | 0.72
1.10-úklid/vrátnice=2,2m2; stáv. zátěž. linol.; 2980
[5 empty] | =2*(1,32+1,63)-0,60 |  | 5.3
10 | 776430811C10 | 77643-0811-00 | C |  | Odstranění hran stupňů podlahové krytiny ze zátěžového lina; |  | 4.1 | bm | 0 | 0 | 0 | 0 | 0.0003 | 0.00123
0.05
[5 empty] | =1,45*2+1,15 |  | 4.05
11 | 776201811C11 | 77620-1811-00 | C |  | Odstranění stávající podlahové kobercové krytiny; |  | 105 | m2 | 0 | 0 | 0 | 0 | 0.0025 | 0.2625
0.237
1.11-společenská místnost=90,7m2; koberec; 2680
[5 empty] | =15,75*5,76 |  | 90.72
[5 empty] | =0,15*1,45 |  | 0.2175
[5 empty] | =0,15*2,00*4 |  | 1.2
[5 empty] | =0,15*1,20 |  | 0.18
1.05-kabinet/archiv=12,1m2; 2680
[5 empty] | =2,93*4,14 |  | 12.1302
[5 empty] | =2,10*0,15 |  | 0.315
12 | 776410811C12 | 77641-0811-00 | C |  | Odstranění kobercových soklů podlahové kobercové krytiny; |  | 57 | bm | 0 | 0 | 0 | 0 | 0.0003 | 0.0171
0.29
1.11-společenská místnost=90,7m2; koberec; 2680
[5 empty] | =2*(15,75+5,76)-1,45 |  | 41.57
[5 empty] | =2*0,15*5 |  | 1.5
1.05-kabinet/archiv=12,1m2; 2680
[5 empty] | =2*(2,93+4,14)-0,80 |  | 13.34
[5 empty] | =2*0,15 |  | 0.3
13 | HZS249200C13 | HZS24-9200- | C |  | Odkrytí míst napojení na vodu, kanalizaci a elektroinstalace; |  | 1 | soub. | 0 | 0 | 0 | 0 | 0 | 0
1
| HSV |  |  |  | HSV 02 - Hlavní bourací práce |  |  |  |  | 0 |  | 0 |  | 20.3722
14 | 978013191C14 | 97801-3191-00 | C |  | Otlučení vnitřní vápenné nebo vápenocementové omítky ze střední nosné zdi v úseku budoucí jídelny v rozsahu do 100%; |  | 84 | m2 | 0 | 0 | 0 | 0 | 0.046 | 3.864
0.682
[5 empty] | =15,75*2,68 |  | 42.21
[5 empty] | =(15,75+0,40-0,18*2)*2,68 |  | 42.3172
[5 empty] | =-1,45*1,97 |  | -2.8565
[5 empty] | =0,25*(1,69+2*2,45) |  | 1.6475
15 | 978059541C15 | 97805-9541-00 | C |  | Otlučení keramických obkladů z bouraných stěn; |  | 17 | m2 | 0 | 0 | 0 | 0 | 0.068 | 1.156
0.86
[5 empty] | =4,50*1,50 |  | 6.75
[5 empty] | =1,32*1,50 |  | 1.98
[5 empty] | =(5,74-0,80)*1,50 |  | 7.41
16 | 781471810C16 | 78147-1810-00 | C |  | Sejmutí keramických obkladů z ponechaných stěn; |  | 15 | m2 | 0 | 0 | 0 | 0 | 0.0815 | 1.2225
0.199
[5 empty] | =0,85*1,50*2 |  | 2.55
[5 empty] | =(5,74+3,34)*1,50 |  | 13.62
[5 empty] | =-2,08*(1,50-0,96) |  | -1.1232
[5 empty] | =0,15*0,96*2 |  | 0.288
[5 empty] | =0,20*(1,50-0,96)*2 |  | 0.216
[5 empty] | =-0,80*1,50 |  | -1.2
[5 empty] | =0,15*1,50*2 |  | 0.45
17 | 976084111C17 | 97608-4111-00 | C |  | Vybourání rámu zapuštěné čistící zóny; |  | 3.5 | m2 | 0 | 0 | 0 | 0 | 0.02126 | 0.07441
0.021
1.01-vstup=3,3m2; koberec-čist.zóna; 2980
[5 empty] | =1,45*2,27 |  | 3.2915
[5 empty] | =0,15*1,25 |  | 0.1875
18 | 965081223C18 | 96508-1223-00 | C |  | Bourání podlah z dlaždic keramických; |  | 23 | m2 | 0 | 0 | 0 | 0 | 0.057 | 1.311
0.777
1.08-předsíň wc/kluci=2,6m2; keram. dlažba; 2980
[5 empty] | =1,32*2,03-0,20*0,30 |  | 2.6196
1.13-zázemí a sklad bufetu=19,2m2; keram. dlažba; 2680
[5 empty] | =3,34*5,74 |  | 19.1716
[5 empty] | =2,08*0,15 |  | 0.312
[5 empty] | =0,15*0,80 |  | 0.12
19 | 965081611C19 | 96508-1611-00 | C |  | Sejmutí keramických soklíků dlažby keramické; |  | 19 | bm | 0 | 0 | 0 | 0 | 0.009 | 0.171
0.06
1.08-předsíň wc/kluci=2,6m2; keram. dlažba; 2980
[5 empty] | =2*(1,32+2,03)-2*0,80 |  | 5.1
[5 empty] | =-(2*0,85+1,32) |  | -3.02
1.13-zázemí a sklad bufetu=19,2m2; keram. dlažba; 2680
[5 empty] | =2*(3,34+5,74)-0,80*2 |  | 16.56
[5 empty] | =2*0,15 |  | 0.3
20 | 963042819C20 | 96304-2819-00 | C |  | Bourání schodišťových stupňů betonových vyrovnávacího schodiště; |  | 2.9 | bm | 0 | 0 | 0 | 0 | 0.07 | 0.203
[5 empty] | =1,45*2 |  | 2.9
21 | 965043331C21 | 96504-3331-00 | C |  | Vybourání stávajícího souvrství podlahy v tl.do 100mm v ploše navržené vyrovnávací rampy; |  | 3.5 | m2 | 0 | 0 | 0 | 0 | 0.22 | 0.77
0.02
[5 empty] | =1,45*(1,90+0,50) |  | 3.48
22 | 962031133C22 | 96203-1133-00 | C |  | Bourání příček z cihel pálených na MVC tl.do 180mm plochy jednotlivě nad 4,0m2; |  | 28 | m2 | 0 | 0 | 0 | 0 | 0.261 | 7.308
0.124
[5 empty] | =5,74*(2,68+0,10)*2 |  | 31.9144
[5 empty] | =-0,80*1,97 |  | -1.576
[5 empty] | =-1,25*1,97 |  | -2.4625
23 | 962031133C23 | 96203-1133-00 | C |  | Bourání příček z cihel pálených na MVC tl.do 150mm plochy jednotlivě nad 4,0m2; |  | 6.6 | m2 | 0 | 0 | 0 | 0 | 0.261 | 1.7226
0.031
[5 empty] | =2,93*(2,68+0,10) |  | 8.1454
[5 empty] | =-0,80*1,97 |  | -1.576
24 | 971033631C24 | 97103-3631-00 | C |  | Bourání příček z cihel pálených na MVC tl.do 150mm plochy jednotlivě do 4,0m2; |  | 6.1 | m2 | 0 | 0 | 0 | 0 | 0.27 | 1.647
0.031
[5 empty] | =1,32*(2,98+0,10) |  | 4.0656
[5 empty] | =1,45*(2,98+0,10) |  | 4.466
[5 empty] | =-1,25*1,97 |  | -2.4625
25 | 968072455C25 | 96807-2455-00 | C |  | Vybourání ocelových zárubní dveří jednokřídlových v bouraných příčkách; |  | 3.2 | m2 | 0 | 0 | 0 | 0 | 0.076 | 0.2432
0.048
[5 empty] | =0,80*1,97*2 |  | 3.152
26 | 968072456C26 | 96807-2456-00 | C |  | Vybourání ocelových zárubní dveří dvoukřídlových v bouraných příčkách; |  | 5 | m2 | 0 | 0 | 0 | 0 | 0.063 | 0.315
0.075
[5 empty] | =1,25*1,97*2 |  | 4.925
27 | 967031732C27 | 96703-1732-00 | C |  | Plošné odsekání ostění do 100mm z cihel pálených na MV nebo MVC dveří zádveří a v chodbě; |  | 1 | m2 | 0 | 0 | 0 | 0 | 0.183 | 0.183
0.04
[5 empty] | =0,15*2,00*2 |  | 0.6
[5 empty] | =0,18*2,00*1 |  | 0.36
28 | 967031132C28 | 96703-1132-00 | C |  | Přisekání v cihelném zdivu na MV nebo MVC po hrubém vybourání příček; |  | 3.3 | m2 | 0 | 0 | 0 | 0 | 0.055 | 0.1815
0.041
[5 empty] | =2*0,18*(2,68+0,10)*2 |  | 2.0016
[5 empty] | =1*0,15*(2,68+0,10)*1 |  | 0.417
[5 empty] | =2*0,15*(2,98+0,10)*2 |  | 1.848
[5 empty] | =-0,15*2,10*2 |  | -0.63
[5 empty] | =-0,18*2,10*1 |  | -0.378
| HSV |  |  |  | HSV 03 - Stavební úpravy ve stávajících stěnách |  |  |  |  | 0 |  | 2.5445 |  | 17.4526
29 | 968072455C29 | 96807-2455-00 | C |  | Vybourání ocelových zárubní dveří jednokřídlových v ponechaných stěnách; |  | 6 | m2 | 0 | 0 | 0 | 0 | 0.076 | 0.456
0.09
D2/P
[5 empty] | =0,60*1,97 |  | 1.182
D3/L
[5 empty] | =0,80*1,97 |  | 1.576
D4/L
[5 empty] | =0,80*1,97 |  | 1.576
rušené dveře
[5 empty] | =0,80*1,97 |  | 1.576
30 | 968072456C30 | 96807-2456-00 | C |  | Vybourání ocelových zárubní dveří dvoukřídlových v ponechaných stěnách; |  | 2.9 | m2 | 0 | 0 | 0 | 0 | 0.063 | 0.1827
0.043
střední nosná zeď
[5 empty] | =1,45*1,97 |  | 2.8565
31 | 968082022C31 | 96808-2022-00 | C |  | Vybourání rámů dveří vchodových dvoukřídlových v ponechaných stěnách; |  | 2.7 | m2 | 0 | 0 | 0 | 0 | 0.062 | 0.1674
0.075
[5 empty] | =1,25*2,10 |  | 2.625
32 | 317941121C32 | 31794-1121-00 | C |  | Vynesení nadpraží v tl.150mm rozšířených vstupních dveří na světlost otvoru 1450mm - předběžně; |  | 1 | kus | 0 | 0 | 0.02768 | 0.02768 | 0.006 | 0.006
1
33 | 967031732C33 | 96703-1732-00 | C |  | Plošné odsekání z cihel pálených na MV nebo MVC tl.do 100mm ostění vstupních dveří; |  | 0.7 | m2 | 0 | 0 | 0 | 0 | 0.183 | 0.1281
0.07
[5 empty] | =0,15*2,10*2 |  | 0.63
34 | HZS423100C34 | HZS42-3100- | C |  | Obnažení železobetonového roznášecího prahu pod stropní konstrukcí se zaměřením jeho spodní hrany. Celý stávající nosný systém objektu bude během odhalení omítek prohlédnut; |  | 31.5 | bm | 0 | 0 | 0 | 0 | 0 | 0
[5 empty] | =15,75*2 |  | 31.5
35 | 985421122C35 | 98542-1122-00 | C |  | Případné trhliny šířky do 3mm (pokud nejsou hlubšího charakteru) sanovány injektáží vhodnou výplní; |  | 1 | bm | 0 | 0 | 0.00938 | 0.00938 | 0 | 0
[5 empty] | předběžně |  | 1
36 | 340000998C36 | 34000-0998-00 | C |  | Vysekání či proříznutí drážky pro osazení spodní pásnice překladu pod železobetonový roznášecí práh, otvory O3 a O6; |  | 10.9 | bm | 0 | 0 | 0 | 0 | 0 | 0
0.04
[5 empty] | =(1,90+2*0,27)*2 |  | 4.88
[5 empty] | =(2,45+2*0,27)*2 |  | 5.98
37 | 973031324C37 | 97303-1324-00 | C |  | Vysekání kapes ve zdivu cihelném na MV nebo MVC pro úložný betonový práh tl.150mm, otvory O3 a O6; |  | 4 | kus | 0 | 0 | 0 | 0 | 0.015 | 0.06
4
38 | 411386611C38 | 41138-6611-00 | C |  | Úložný betonový práh tl.150mm pod L profil vybetonovaný z betonu C20/25-XC1 do vysekané kapsy a vyztužený odřezky KARI sítě KY-81, otvory O3 a O6; |  | 4 | kus | 0 | 0 | 0.02045 | 0.0818 | 0 | 0
4
39 | 317941123C39 | 31794-1123-00 | C |  | Uložení ocelového L profilu 180/180/12mm přes pružnou nestlačitelnou podložku do vysekané drážky s jeho aktivací, otvory O3 a O6. Přitažení překladu ke stávajícímu železobetonovému prahu a jeho zafixování ve stabilní poloze ocelového nosníku. Následné zalití spáry mezi profilem a navazujícím zdivem expanzní maltou pevnosti min. 20kPa; |  | 0.361 | t | 0 | 0 | 0.26335 | 0.09507 | 0 | 0
Ocelový profil L 180/180/12mm = 33,25kg/bm;
[5 empty] | =(1,90+2*0,27)*2*0,03325 |  | 0.16226
[5 empty] | =(2,45+2*0,27)*2*0,03325 |  | 0.19884
40 | 130104500M40 | 130-104500-00 | M |  | Ocelový profil L 180/180/12mm; |  | 0.39 | t | 0 | 0 | 1 | 0.39 | 0 | 0
[6 empty] | 1.08 | 0.38988
41 | 615142012C41 | 61514-2012-00 | C |  | Potažení ocelového profilu rabicovým pletivem, otvory O3 a O6; |  | 10 | m2 | 0 | 0 | 0.00085 | 0.0085 | 0 | 0
0.226
[5 empty] | =(1,90+2*0,27)*2*(5*0,18) |  | 4.392
[5 empty] | =(2,45+2*0,27)*2*(5*0,18) |  | 5.382
42 | 340000998C42 | 34000-0998-00 | C |  | Proříznutí povrchu stávajícího zdiva do hloubky min.100mm v geometrie vytvářeného pilíře včetně rezervy na provedení finálních omítek před započetím bouracích prací; |  | 55 | bm | 0 | 0 | 0 | 0 | 0 | 0
[5 empty] | =2*(2,45+0,05)*11 |  | 55
43 | 971033151C43 | 97103-3151-00 | C |  | Vybourání (vyvrtání) otvorů ve zdivu cihelném na MVC nebo MV tl.cca 400mm pro prostup ocelových pásků P3/50mm; |  | 48 | kus | 0 | 0 | 0 | 0 | 0.002 | 0.096
[5 empty] | =2*6*4 |  | 48
44 | 971033561C44 | 97103-3561-00 | C |  | Opatrné vybourání otvorů do 4,0m2 ve střední nosné zdi tl.cca 400mm, zdivo z cihel pálených na MV nebo MVC; |  | 6.2 | m3 | 0 | 0 | 0 | 0 | 1.8 | 11.16
0.093
[5 empty] | =0,40*1,20*(2,45+0,05)*4 |  | 4.8
[5 empty] | =0,40*(2,45*(2,45+0,05)-1,45*1,97) |  | 1.3074
45 | 962032230C45 | 96203-2230-00 | C |  | Opatrné vybourání otvorů nad 4,0m2 ve střední nosné zdi tl.cca 400mm, zdivo z cihel pálených na MV nebo MVC; |  | 1.9 | m3 | 0 | 0 | 0 | 0 | 1.8 | 3.42
[5 empty] | =0,40*1,90*(2,45+0,05) |  | 1.9
46 | 967031132C46 | 96703-1132-00 | C |  | Přisekání ostění v cihelném zdivu na MV nebo MVC po hrubém vybourání otvorů; |  | 12.6 | m2 | 0 | 0 | 0 | 0 | 0.055 | 0.693
[5 empty] | =2*0,40*(2,45+0,05)*6 |  | 12
rušené dveře
[5 empty] | =0,15*2,00*2 |  | 0.6
47 | 319201321C47 | 31920-1321-00 | C |  | Vyrovnání nerovného povrchu zdiva ostění po hrubém vybourání otvorů; |  | 12.6 | m2 | 0 | 0 | 0.02857 | 0.35998 | 0 | 0
12.6
48 | 319202321C48 | 31920-2321-00 | C |  | Zarovnání ostění pro osazení nové zárubně po jejím hrubém vybourání; |  | 1.3 | m2 | 0 | 0 | 0.04795 | 0.06234 | 0 | 0
0.07
D3/L
[5 empty] | =0,15*2,00*2 |  | 0.6
D4/L
[5 empty] | =0,15*2,10*2 |  | 0.63
49 | 349231811C49 | 34923-1811-00 | C |  | Přizdívka ostění do 150mm v příčce tl.150mm; |  | 0.4 | m2 | 0 | 0 | 0.26723 | 0.10689 | 0 | 0
0.085
D2/P
[5 empty] | =2,10*0,15 |  | 0.315
50 | 974031664C50 | 97403-1664-00 | C |  | Vysekání rýh pro vynesení nadpraží ve stávající příčce tl.150mm předběžně v max.délce; |  | 1.5 | bm | 0 | 0 | 0 | 0 | 0.042 | 0.063
0.06
D2/P
[5 empty] | =0,80+2*0,25+(1,36-1,22) |  | 1.44
51 | 964011211C51 | 96401-1211-00 | C |  | Odstranění překladu nad stávajícími dveřmi 60/197cm v příčce tl.150mm, předběžně; |  | 1 | kus | 0 | 0 | 0 | 0 | 0.0486 | 0.0486
|  |  |  | D2/P |  |  | 1
52 | 317941121C52 | 31794-1121-00 | C |  | PR6 = Vynesení nadpraží dveří 80/197cm ve stávající příčce tl.150mm; |  | 1 | kus | 0 | 0 | 0.01064 | 0.01064 | 0 | 0
|  |  |  | D2/P |  |  | 1
53 | 967031734C53 | 96703-1734-00 | C |  | Plošné odsekání ostění zdiva z cihel pálených na MV nebo MVC do 300mm, rozšíření otvoru pro dveře v nové poloze; |  | 0.4 | m2 | 0 | 0 | 0 | 0 | 0.545 | 0.218
|  |  |  | D2/P; 1,76-1,52=0,24 |  |  | 0.085
[5 empty] | =2,10*0,15 |  | 0.315
54 | 642944121C54 | 64294-4121-00 | C |  | Dodatečné osazení zárubní ocelových dveří jednokřídlových do stávajících otvorů; |  | 3 | kus | 0 | 0 | 0.04684 | 0.14052 | 0 | 0
3
55 | 553312220M55 | 553-312220-00 | M |  | D2 - 800x1970 = Ocelová zárubeň dřevěných dveří jednokřídlých požární odolnosti EI 15-C DP3 do stávající stěny tl.150mm |  | 1 | kus | 0 | 0 | 0.02333 | 0.02333 | 0 | 0
1
56 | 553312220M56 | 553-312220-00 | M |  | D3 - 800x1970 = Ocelová zárubeň dřevěných dveří jednokřídlých požární odolnosti EI 30-C DP3 do stávající stěny tl.150mm; |  | 1 | kus | 0 | 0 | 0.02333 | 0.02333 | 0 | 0
1
57 | 553312220M57 | 553-312220-00 | M |  | D4 - 800x1970 = Ocelová zárubeň dřevěných dveří jednokřídlých zvukově izolačních (RW min.32dB) a požárně odolných EI 30-C DP3 do stávající stěny tl.150mm; |  | 1 | kus | 0 | 0 | 0.02433 | 0.02433 | 0 | 0
1
58 | 340239212C58 | 34023-9212-00 | C |  | Zazdívka otvoru po vybourané ocelové zárubni 80/197cm v cihelné příčce tl.150mm cihlou plnou pálenou na maltu M10; |  | 2.1 | m2 | 0 | 0 | 0.25365 | 0.53267 | 0 | 0
rušené dveře
[5 empty] | =(0,80+2*0,10)*2,10 |  | 2.1
59 | 766441812C59 | 76644-1812-00 | C |  | Odstranění parapetní desky délky 850mm; |  | 1 | kus | 0 | 0 | 0 | 0 | 0.004 | 0.004
1
60 | 340239233C60 | 34023-9233-00 | C |  | Zazdívka výklenku na tl.100mm a celou výšku pro okno v obvodové stěně s ukotvením; |  | 2.2 | m2 | 0 | 0 | 0.00035 | 0.00077 | 0 | 0
0.075
[5 empty] | =0,85*(1,30+1,50-0,30) |  | 2.125
61 | 346244371C61 | 34624-4371-00 | C |  | Zazdívka rýh ve stávající příčce tl.150mm po vynesení nadpraží nad dveřmi 80/197cm v max.délce; |  | 1.5 | bm | 0 | 0 | 0.25365 | 0.38048 | 0 | 0
|  |  |  | D2/P |  |  | 1.5
62 | 346244371C62 | 34624-4371-00 | C |  | Zazdívka rýh v příčce tl.150mm nad osazenou ocelovou zárubní |  | 0.8 | bm | 0 | 0 | 0.25365 | 0.20292 | 0 | 0
|  |  |  | D4/L |  |  | 0.8
63 | 977151128C63 | 97715-1128-00 | C |  | Vytvoření prostupu pro potrubí VZT (otvor Ø365mm) krajní obvodovou příčnou stěnou tl.cca 400mm (včetně KZS) v místě ztužujícího železobetonového věnce stropu nad 1.NP. Předpokládá se přerušení pouze příčné třmínkové výztuže betonového trámu, která po odříznutí bude přihnuta směrem od otvoru, aby byla splněna podmínka minimálního krytí 25mm. Prostor ke stávajícímu trámu dobetonován betonem C20/25-XC1 (chránička či bednění); |  | 2 | kus | 0 | 0 | 0.02138 | 0.04276 | 0.1132 | 0.2264
|  |  |  | Vyvrtány a dosekány do výsledného tvaru |  |  | 2
64 | 389361001C64 | 38936-1001-00 | C |  | Příplatek za případné přerušení hlavní podélné výztuže trámu vedoucí rovnoběžně s obvodovou zdí a doplnění navařené příložky (předpoklad R12), které otvor obejde. Tvar a provedení svarů odsouhlasí autorizovaný statik prohlídkou před zpětnou betonáží; |  | 8 | kus. | 0 | 0 | 0.0013 | 0.0104 | 0 | 0
předběžně
[5 empty] | =2*4 |  | 8
65 | 977151124C65 | 97715-1124-00 | C |  | Vytvoření prostupu (otvor Ø175mm) krajní obvodovou příčnou stěnou tl.cca 400mm (včetně KZS); |  | 2 | kus | 0 | 0 | 0.00113 | 0.00226 | 0.0404 | 0.0808
2
66 | 977151125C66 | 97715-1125-00 | C |  | Vytvoření prostupu pro VZT (otvor Ø200mm podélnou obvodovou stěnou tl.cca 500mm (včetně KZS) pro odvětrání ve schodišti; |  | 2 | kus | 0 | 0 | 0.00155 | 0.0031 | 0.063 | 0.126
2
67 | 977151125C67 | 97715-1125-00 | C |  | Vytvoření prostupu pro VZT (otvor Ø200mm vnitřní nosnou stěnou tl.cca 400mm pro odvětrání ve schodišti; |  | 2 | kus | 0 | 0 | 0.00124 | 0.00248 | 0.0504 | 0.1008
2
68 | 977151127C68 | 97715-1127-00 | C |  | Vytvoření prostupu (otvor Ø250mm + rozšíření pro ventilátor osazený do fasády) podélnou obvodovou stěnou tl.cca 500mm (včetně KZS) pro odvětrání ve schodišti; |  | 1 | kus | 0 | 0 | 0.00288 | 0.00288 | 0.2158 | 0.2158
1
| HSV |  |  |  | HSV 04 - Dispoziční změny |  |  |  |  | 0 |  | 7.6053 |  | 1.0052
69 | 342272323C69 | 34227-2323-00 | C |  | Příčky tl.100mm z pórobetonu; |  | 43.3 | m2 | 0 | 0 | 0.06982 | 3.0232 | 0 | 0
0.066
[5 empty] | =(0,16+0,50+0,05+0,44+2,19+2,05)*(2,68+0,10) |  | 14.9842
[5 empty] | =-0,50*1,00 |  | -0.5
[5 empty] | =-0,80*1,97 |  | -1.576
[5 empty] | =(2*3,00+1,56+2,50+1,70)*(2,68+0,10) |  | 32.6928
[5 empty] | =-0,80*1,97*3 |  | -4.728
[5 empty] | =-0,70*1,97*2 |  | -2.758
[5 empty] | =2,55*(2,68+0,10) |  | 7.089
[5 empty] | =-1,00*1,97 |  | -1.97
70 | 974042553C70 | 97404-2553-00 | C |  | Příplatek za založení příček tl.100mm na stávající hrubé nosné konstrukci stropu (zálivka panelového systému). Správnost provedení bude ověřena statikem AD nebo TDI; |  | 19.7 | bm | 0 | 0 | 0 | 0 | 0.022 | 0.4334
19.7
71 | 342291111C71 | 34229-1111-00 | C |  | Horní systémové ukotvení příček tl.100mm; |  | 19.7 | bm | 0 | 0 | 8e-05 | 0.00158 | 0 | 0
[5 empty] | =(0,16+0,50+0,05+0,44+2,19+2,05) |  | 5.39
[5 empty] | =(2*3,00+1,56+2,50+1,70) |  | 11.76
[5 empty] | =2,55 |  | 2.55
72 | 342291121C72 | 34229-1121-00 | C |  | Boční systémové ukotvení příček tl.150mm; |  | 13.9 | bm | 0 | 0 | 0.00014 | 0.00195 | 0 | 0
[5 empty] | =5*(2,68+0,10) |  | 13.9
73 | 317142221C73 | 31714-2221-00 | C |  | PR1 = Vynesení nadpraží dveří 80/197cm v pórobetonové příčce tl.100mm; |  | 1 | kus | 0 | 0 | 0.02684 | 0.02684 | 0 | 0
1
74 | 317142221C74 | 31714-2221-00 | C |  | PR2 = Vynesení nadpraží dveří 80/197cm v pórobetonové příčce tl.100mm; |  | 3 | kus | 0 | 0 | 0.02684 | 0.08052 | 0 | 0
3
75 | 317941121C75 | 31794-1121-00 | C |  | PR3 = Vynesení nadpraží dveří 110/197cm v pórobetonové příčce tl.100mm; |  | 1 | kus | 0 | 0 | 0.0133 | 0.0133 | 0 | 0
1
76 | 317941121C76 | 31794-1121-00 | C |  | PR4 = Vynesení nadpraží dveří 80/197cm a 70/197cm (odstup 300mm) v pórobetonové příčce tl.100mm; |  | 1 | kus | 0 | 0 | 0.0195 | 0.0195 | 0 | 0
1
77 | 317142221C77 | 31714-2221-00 | C |  | PR5 = Vynesení nadpraží okna 50/100cm v pórobetonové příčce tl.100mm; |  | 1 | kus | 0 | 0 | 0.02684 | 0.02684 | 0 | 0
1
78 | 342272523C78 | 34227-2523-00 | C |  | Příčky tl.150mm z pórobetonu; |  | 28.4 | m2 | 0 | 0 | 0.10422 | 2.9598 | 0 | 0
0.058
(0,16+0,50+0,05+2,19+2,86)=5,76
[5 empty] | =5,76*(2,68+0,10) |  | 16.0128
[5 empty] | =3,80*(2,68+0,10) |  | 10.564
[5 empty] | =1,45*(2,68+0,10) |  | 4.031
[5 empty] | =-1,15*1,97 |  | -2.2655
79 | 974042554C79 | 97404-2554-00 | C |  | Příplatek za založení příček tl.150mm na stávající hrubé nosné konstrukci stropu (zálivka panelového systému). Správnost provedení bude ověřena statikem AD nebo TDI; |  | 9.6 | bm | 0 | 0 | 0 | 0 | 0.033 | 0.3168
9.6
80 | 342291112C80 | 34229-1112-00 | C |  | Horní systémové ukotvení příček tl.150mm; |  | 9.6 | bm | 0 | 0 | 0.00012 | 0.00115 | 0 | 0
0.04
[5 empty] | =5,76+3,80 |  | 9.56
81 | 342291121C81 | 34229-1121-00 | C |  | Boční systémové ukotvení příček tl.150mm; |  | 8.4 | bm | 0 | 0 | 0.00014 | 0.00118 | 0 | 0
0.06
[5 empty] | =3*(2,68+0,10) |  | 8.34
82 | 342291112C82 | 34229-1112-00 | C |  | Horní systémové ukotvení příčky tl.150mm v předělu chodby, stěny požárně dělící (viz část PBŘ); |  | 1.45 | bm | 0 | 0 | 0.00035 | 0.00051 | 0 | 0
[5 empty] | =1,45 |  | 1.45
83 | 342291121C83 | 34229-1121-00 | C |  | Boční systémové ukotvení příčky tl.150mm v předělu chodby, stěny požárně dělící; |  | 5.6 | bm | 0 | 0 | 0.00037 | 0.00207 | 0 | 0
0.04
[5 empty] | =2*(2,68+0,10) |  | 5.56
84 | 317941121C84 | 31794-1121-00 | C |  | PR7 = Vynesení nadpraží dveří 115/197cm v pórobetonové příčce tl.150mm; |  | 1 | kus | 0 | 0 | 0.01373 | 0.01373 | 0 | 0
1
85 | 342272523C85 | 34227-2523-00 | C |  | Příčky tl.150mm z pórobetonu pod schody; |  | 8 | m2 | 0 | 0 | 0.10422 | 0.83376 | 0 | 0
0.636
[5 empty] | =0,965*(2,55+0,10) |  | 2.5572
[5 empty] | =2,045*((2,55+1,35)/2+0,10) |  | 4.1922
[5 empty] | =0,21*(1,35+0,10) |  | 0.3045
[5 empty] | =(0,05+1,465)*(1,015+0,10) |  | 1.6892
[5 empty] | =-0,70*1,97 |  | -1.379
86 | 345272612C86 | 34527-2612-00 | C |  | Zídka tl.200mm z pórobetonu vyzděná mezi schodišťovými rameny do úrovně nástupního ramene včetně seříznutí tvárnic (horní zkosení); |  | 2 | m2 | 0 | 0 | 0.14994 | 0.29988 | 0 | 0
0.104
[5 empty] | =(2,045-0,21)*((0,185+1,35)/2+0,10) |  | 1.5919
[5 empty] | =0,21*(1,35+0,10) |  | 0.3045
87 | 974042554C87 | 97404-2554-00 | C |  | Příplatek za založení příček tl.150mm pod schodištěm na stávající betonové mazanině. Správnost provedení bude ověřena statikem AD nebo TDI; |  | 4.8 | bm | 0 | 0 | 0 | 0 | 0.033 | 0.1584
0.065
[5 empty] | =0,965+2,045+0,21+0,05+1,465 |  | 4.735
88 | 974042555C88 | 97404-2555-00 | C |  | Příplatek za založení stěny tl.200mm pod schodištěm na stávající betonové mazanině. Správnost provedení bude ověřena statikem AD nebo TDI; |  | 2.1 | bm | 0 | 0 | 0 | 0 | 0.046 | 0.0966
0.055
[5 empty] | =2,045 |  | 2.045
89 | 342291112C89 | 34229-1112-00 | C |  | Horní systémové ukotvení příček tl.150mm pod schodištěm, stěny požárně dělící (viz část PBŘ); |  | 5 | bm | 0 | 0 | 0.00036 | 0.0018 | 0 | 0
0.11
[5 empty] | =0,965+2,20+0,21+0,05+1,465 |  | 4.89
90 | 342291121C90 | 34229-1121-00 | C |  | Boční systémové ukotvení příček tl.150mm pod schodištěm, stěny požárně dělící (viz část PBŘ); |  | 3.8 | bm | 0 | 0 | 0.00037 | 0.00141 | 0 | 0
0.035
[5 empty] | =(2,55+0,10)+(1,015+0,10) |  | 3.765
91 | 317941121C91 | 31794-1121-00 | C |  | PR8 = Vynesení nadpraží dveří 70/197cm v pórobetonové příčce tl.150mm; |  | 1 | kus | 0 | 0 | 0.00975 | 0.00975 | 0 | 0
1
92 | 642942111C92 | 64294-2111-00 | C |  | Osazení ocelových zárubní do nově vyzděných pórobetonových příček; |  | 9 | kus | 0 | 0 | 0.01698 | 0.15282 | 0 | 0
9
93 | 553314080M93 | 553-314080-00 | M |  | D5 - 1150x1970 = Ocelová zárubeň dřevěných dveří dvoukřídlých požární odolnosti EI 15-C DP3 do nové pórobetonové příčky tl.100mm; |  | 1 | kus | 0 | 0 | 0.024 | 0.024 | 0 | 0
1
94 | 553313540M94 | 553-313540-00 | M |  | D6 - 1000x1970 = Ocelová zárubeň dřevěných dveří jednokřídlých do nové pórobetonové příčky tl.100mm; |  | 1 | kus | 0 | 0 | 0.01325 | 0.01325 | 0 | 0
1
95 | 553313500M95 | 553-313500-00 | M |  | D7 - 800x1970 = Ocelová zárubeň dřevěných dveří jednokřídlých do nové pórobetonové příčky tl.100mm; |  | 3 | kus | 0 | 0 | 0.01249 | 0.03747 | 0 | 0
3
96 | 553313500M96 | 553-313500-00 | M |  | D8 - 800x1970 = Ocelová zárubeň dřevěných dveří jednokřídlých do nové pórobetonové příčky tl.100mm; |  | 1 | kus | 0 | 0 | 0.01249 | 0.01249 | 0 | 0
1
97 | 553313480M97 | 553-313480-00 | M |  | D9 - 700x1970 = Ocelová zárubeň dřevěných dveří jednokřídlých do nové pórobetonové příčky tl.100mm; |  | 2 | kus | 0 | 0 | 0.01225 | 0.0245 | 0 | 0
2
98 | 553314130M98 | 553-314130-00 | M |  | D10 - 700x1970 = Ocelová zárubeň dřevěných dveří jednokřídlých požární odolnosti EI 30-C DP3 do nové pórobetonové příčky tl.150mm; |  | 1 | kus | 0 | 0 | 0.02198 | 0.02198 | 0 | 0
1
| HSV |  |  |  | HSV 05 - Úpravy podlah |  |  |  |  | 0 |  | 3.7284 |  | 0.675
99 | 631312141C99 | 63131-2141-00 | C |  | Zapravení betonových podlah po odstraněných stěnách, předběžně do tl.100mm; |  | 6.6 | m2 | 0 | 0 | 0.22563 | 1.4892 | 0 | 0
0.019
[5 empty] | =0,18*5,74*2 |  | 2.0664
[5 empty] | =0,15*2,93 |  | 0.4395
[5 empty] | =0,15*1,32 |  | 0.198
[5 empty] | =0,15*1,45 |  | 0.2175
[5 empty] | =0,40*1,20*4 |  | 1.92
[5 empty] | =0,40*1,90 |  | 0.76
[5 empty] | =0,40*2,45 |  | 0.98
100 | 632681111C100 | 63268-1111-00 | C |  | Vyspravení betonových podlah v místech poškození rychletuhnoucím polymerem. Předběžně průměr vysprávky D50mm a tl.20mm. Dodavatel podlahy vyhodnotí stav podkladní vrstvy a v případě nevhodnosti navrhne vhodné technické řešení; |  | 30 | kus | 0 | 0 | 9e-05 | 0.0027 | 0 | 0
[5 empty] | Předběžně |  | 30
101 | 631311133C101 | 63131-1133-00 | C |  | Podkladní betonová mazanina tř.C12/15-X0 pro vytvoření spádu 1:8 bezbariérové vyrovnávací rampy u vstupu; |  | 0.5 | m3 | 0 | 0 | 2.2563 | 1.1282 | 0 | 0
0.072
[5 empty] | =1,45*2,185*0,27/2 |  | 0.42771
102 | 631311125C102 | 63131-1125-00 | C |  | Betonová mazanina tl.100mm z betonu tř.C20/25-XC1 ve spádu 1:8; |  | 0.4 | m3 | 0 | 0 | 2.4533 | 0.98132 | 0 | 0
0.049
[5 empty] | =1,45*2,42*0,10 |  | 0.3509
103 | 631319173C103 | 63131-9173-00 | C |  | Příplatek za stržení povrchu spodní vrstvy mazaniny tl.100mm před vložením výztuže; |  | 0.4 | m3 | 0 | 0 | 0 | 0 | 0 | 0
0.4
104 | 631362021C104 | 63136-2021-00 | C |  | Výztuž mazanin svařovanými sítěmi Kari síť Q188; |  | 0.013 | t | 0 | 0 | 1.0531 | 0.01369 | 0 | 0
KARI síť 6,0/150 - 6,0/150mm Q188 2,15x5,00m, 3,14 kg/m2;
[5 empty] | =1,45*2,42*0,00314*1,15 |  | 0.012671
105 | 633811111C105 | 63381-1111-00 | C |  | Broušení nerovností betonových podlah do 2mm, stržení šlemu; |  | 3.6 | m2 | 0 | 0 | 0 | 0 | 0 | 0
0.091
[5 empty] | =1,45*2,42 |  | 3.509
106 | 965046111C106 | 96504-6111-00 | C |  | Broušení stávajících betonových podlah úběr do 3mm; |  | 207.4 | m2 | 0 | 0 | 0 | 0 | 0 | 0
|  |  |  | vybouraná podlaha |  |  | -0.085
[5 empty] | =-1,45*2,40 |  | -3.48
[5 empty] | =-1,45*2*0,15 |  | -0.435
[5 empty] | Odstranění stávající pochozí části čistící zóny na vstupu; |  | 5.4 | m2
[5 empty] | Odstranění stávající podlahové krytiny ze zátěžového lina; |  | 78 | m2
[5 empty] | Odstranění stávající podlahové kobercové krytiny; |  | 105 | m2
[5 empty] | Bourání podlah z dlaždic keramických; |  | 23 | m2
107 | 965046119C107 | 96504-6119-00 | C |  | Příplatek k broušení stávajících betonových podlah za každý další 1mm úběru v ploše sejmuté povlakové krytiny a pod novou keramickou dlažbu na předpokládanou tl.(3x); |  | 185 | m2 | 0 | 0 | 0 | 0 | 0 | 0
0.207
[5 empty] | =5,30*5,76*3 |  | 91.584
[5 empty] | =-0,44*0,71*3 |  | -0.9372
[5 empty] | =5,30*5,74*3 |  | 91.266
[5 empty] | =1,20*0,40*2*3 |  | 2.88
108 | 632450131C108 | 63245-0131-00 | C |  | Stavební připravenost pro osazení čistící zóny do stávající podlahy; |  | 2.7 | m2 | 0 | 0 | 0.042 | 0.1134 | 0.25 | 0.675
0.075
[5 empty] | =1,81*1,45 |  | 2.6245
| HSV |  |  |  | HSV 07 - Povrchové úpravy stěn a stropů |  |  |  |  | 0 |  | 10.1027 |  | 3.5632
109 | 978013191C109 | 97801-3191-00 | C |  | Otlučení vnitřní vápenné nebo vápenocementové omítky stěn v rozsahu do 100% pod nové keramické obklady; |  | 22 | m2 | 0 | 0 | 0 | 0 | 0.046 | 1.012
0.325
m1.08 - Předsíň WC/kluci = 5m2 / ker.dlažba,sokl 10cm / bílá výmalba / bílá výmalba, keramický obklad 1500mm / 2980;
[5 empty] | =2*(3,81+1,32)*1,50 |  | 15.39
[5 empty] | =-0,80*1,50*2 |  | -2.4
[5 empty] | =-0,85*1,50 |  | -1.275
[5 empty] | =-0,90*1,50 |  | -1.35
[5 empty] | =-0,24*1,50 |  | -0.36
m1.10 - Sklad odpadu = 2,6m2 / ker.dlažba,sokl 10cm / SDK / bílá výmalba, keramický obklad 1200mm / 2600;
střední stěna otlučeny omítky =1,70*1,20
m1.11 - Jídelna = 153,3m2 / zátěž.lino.,sokl 10cm / akust.štěrbin.SDK / bílá výmalba, keramický obklad 1500mm / 2600;
střední stěna otlučeny omítky =0,65*1,50
střední stěna otlučeny omítky =1,10*1,50
[5 empty] | =(0,70+1,09)*1,50 |  | 2.685
[5 empty] | =1,90*1,50 |  | 2.85
[5 empty] | =3,10*1,20 |  | 3.72
m1.16 - Mytí stolního nádobí = 5,4m2 / ker.dlažba,sokl 10cm / bílá výmalba / bílá výmalba, keramický obklad 1500mm / 2680;
[5 empty] | =1,61*1,50 |  | 2.415
110 | 612331121C110 | 61233-1121-00 | C |  | Doplnění cementových omítek hladkých jednovrstvých průměrné tl.15mm (předpoklad) vnitřních stěn pod nové keramické obklady; |  | 29.4 | m2 | 0 | 0 | 0.03644 | 1.0713 | 0 | 0
0.075
m1.08 - Předsíň WC/kluci = 5m2 / ker.dlažba,sokl 10cm / bílá výmalba / bílá výmalba, keramický obklad 1500mm / 2980;
[5 empty] | =2*(3,81+1,32)*1,50 |  | 15.39
[5 empty] | =-0,80*1,50*2 |  | -2.4
m1.10 - Sklad odpadu = 2,6m2 / ker.dlažba,sokl 10cm / SDK / bílá výmalba, keramický obklad 1200mm / 2600;
[5 empty] | =1,70*1,20 |  | 2.04
m1.11 - Jídelna = 153,3m2 / zátěž.lino.,sokl 10cm / akust.štěrbin.SDK / bílá výmalba, keramický obklad 1500mm / 2600;
[5 empty] | =0,65*1,50 |  | 0.975
[5 empty] | =1,10*1,50 |  | 1.65
[5 empty] | =(0,70+1,09)*1,50 |  | 2.685
[5 empty] | =1,90*1,50 |  | 2.85
[5 empty] | =3,10*1,20 |  | 3.72
m1.16 - Mytí stolního nádobí = 5,4m2 / ker.dlažba,sokl 10cm / bílá výmalba / bílá výmalba, keramický obklad 1500mm / 2680;
[5 empty] | =1,61*1,50 |  | 2.415
111 | 612325123C111 | 61232-5123-00 | C |  | Doplnění štukových omítek plochy přes 1,0m2 na zazdívky; |  | 8 | m2 | 0 | 0 | 0.04153 | 0.33224 | 0 | 0
0.204
[5 empty] | =0,90*2,10*2 |  | 3.78
[5 empty] | =-0,90*1,50 |  | -1.35
[5 empty] | =0,85*(1,30+1,50-0,30) |  | 2.125
[5 empty] | =1,45*2,68*2 |  | 7.772
[5 empty] | =-1,15*1,97*2 |  | -4.531
112 | 611325121C112 | 61132-5121-00 | C |  | Doplnění štukových omítek rýh šířky do 150mm stropů po vybouraných příčkách; |  | 0.9 | m2 | 0 | 0 | 0.04153 | 0.03738 | 0 | 0
0.045
[5 empty] | =0,15*2,93 |  | 0.4395
[5 empty] | =0,15*1,32 |  | 0.198
[5 empty] | =0,15*1,45 |  | 0.2175
113 | 611325122C113 | 61132-5122-00 | C |  | Doplnění štukových omítek rýh šířky nad 150mm stropů po vybouraných příčkách; |  | 2.1 | m2 | 0 | 0 | 0.04153 | 0.08721 | 0 | 0
0.034
[5 empty] | =0,18*5,74*2 |  | 2.0664
114 | 612325121C114 | 61232-5121-00 | C |  | Doplnění štukových omítek rýh šířky do 150mm stěn po vybouraných příčkách; |  | 2.3 | m2 | 0 | 0 | 0.04153 | 0.09552 | 0 | 0
0.035
[5 empty] | =1*0,15*2,68*1 |  | 0.417
[5 empty] | =2*0,15*2,98*2 |  | 1.848
115 | 612325122C115 | 61232-5122-00 | C |  | Doplnění štukových omítek rýh šířky nad 150mm stěn po vybouraných příčkách; |  | 2 | m2 | 0 | 0 | 0.04153 | 0.08306 | 0 | 0
0.07
[5 empty] | =2*0,18*2,68*2 |  | 1.9296
pozn.: při 100% otlučení omítek výměra upravena při realizaci
116 | 612321141C116 | 61232-1141-00 | C |  | Omítka štukává dvouvrstvá stávajících vnitřních stěn (střední nosná zeď) s použitím podomítkových kovovových nárožních profilů. Tl.jádrové vrstvy 20mm - předpoklad; |  | 23.7 | m2 | 0 | 0 | 0.03912 | 0.92714 | 0 | 0
0.062
[5 empty] | Omítka štukává dvouvrstvá stávajících vnitřních pilřů. Tl. jádrové vrstvy 20mm - předpoklad; |  | -26.3 | m2
[5 empty] | =(15,75-0,10-0,15)*2,68 |  | 41.54
[5 empty] | =(15,75+0,40-0,15*2)*2,68 |  | 42.478
[5 empty] | =-2*1,20*2,45*4 |  | -23.52
[5 empty] | =0,40*(1,20+2*2,45)*4 |  | 9.76
[5 empty] | =-2*1,90*2,45 |  | -9.31
[5 empty] | =0,40*(1,90+2*2,45) |  | 2.72
[5 empty] | =-2*2,45*2,45 |  | -12.005
[5 empty] | =0,40*(2,45+2*2,45) |  | 2.94
odpočet obklady
[5 empty] | =-0,65*1,50 |  | -0.975
[5 empty] | =-1,10*1,50 |  | -1.65
[5 empty] | =-1,70*1,20 |  | -2.04
117 | 613321141C117 | 61332-1141-00 | C |  | Omítka štukává dvouvrstvá stávajících vnitřních pilřů. Tl. jádrové vrstvy 20mm - předpoklad; |  | 26.3 | m2 | 0 | 0 | 0.03912 | 1.0289 | 0 | 0
0.085
[5 empty] | =2*(0,40+0,75)*2,45 |  | 5.635
[5 empty] | =2*(0,40+1,10)*2,45 |  | 7.35
[5 empty] | =2*(0,40+0,80)*2,45 |  | 5.88
[5 empty] | =2*(0,40+1,10)*2,45 |  | 7.35
118 | 622143005C118 | 62214-3005-00 | C |  | Podomítkové kovovové nárožní profily; |  | 70 | bm | 0 | 0 | 5e-05 | 0.0035 | 0 | 0
0.25
[5 empty] | =(2*1,20+2,45)*1 |  | 4.85
[5 empty] | =2*(1,20+2*2,45)*3 |  | 36.6
[5 empty] | =2*(1,90+2*2,45) |  | 13.6
[5 empty] | =2*(2,45+2*2,45) |  | 14.7
119 | 615142002C119 | 61514-2002-00 | C |  | Potažení stávajících stěn a pilířů v místech v místech ocelových L profilů pletivem; |  | 50.1 | bm | 0 | 0 | 0.00042 | 0.02104 | 0 | 0
0.04
L profilu 180/180/12mm
[5 empty] | =(1,90+2*0,27)*2 |  | 4.88
[5 empty] | =(2,45+2*0,27)*2 |  | 5.98
v nárožích osazeny úhelníky L80/80/6mm
[5 empty] | =4*2,45*4 |  | 39.2
120 | 612311131C120 | 61231-1131-00 | C |  | Potažení nových vnitřních pórobetonových stěn vápenným štukem tloušťky do 3mm 1.NP, penetrace podkladu; |  | 100.4 | m2 | 0 | 0 | 0.00326 | 0.3273 | 0 | 0
[5 empty] | FiG: celková plocha stěn 1.NP |  | 392 | m2
[5 empty] | FiG: celková plocha stávajících stěn včetně zazdívek |  | -253 | m2
odpočet celkové plochy obkladů
[5 empty] | Montáž obkladů vnitřních keramických lepených do systémového lepidla. Spárování silikonovými sanitárními tmely s fungicidními, řezání dlaždic, výřezy, ukončení taženým fabionem; |  | -68 | m2
přípočet
[5 empty] | FiG: nové keramické obklady na stávajících stěnách |  | 29.4 | m2
[5 empty] | FiG: celková plocha stěn 1.NP |  | 392 | m2
0.88
m1.01 - Příjem = 9,1m2 / ker.dlažba,sokl 10cm / bílá výmalba / bílá výmalba, olejová barva 1500mm / 2680;
[5 empty] | =2*(1,20+2,50)*2,68 |  | 19.832
[5 empty] | =-0,80*1,97*2 |  | -3.152
[5 empty] | =-0,70*1,97 |  | -1.379
[5 empty] | =-1,20*2,45 |  | -2.94
[5 empty] | =-1,20*1,47 |  | -1.764
[5 empty] | =0,20*(1,20+2*1,47) |  | 0.828
[5 empty] | =2*0,15*0,97 |  | 0.291
[5 empty] | =2*(2,55+2,20)*2,68 |  | 25.46
[5 empty] | =-1,20*2,45 |  | -2.94
[5 empty] | =0,40*(1,20+2*2,45) |  | 2.44
[5 empty] | =-0,80*1,97 |  | -1.576
[5 empty] | =0,20*(0,80+2*2,10) |  | 1
[5 empty] | =-1,00*1,97 |  | -1.97
m1.02 - Chodba = 17,5m2 / zátěž.lino,sokl 10cm / bílá výmalba / bílá výmalba, olejová barva 1500mm / 2680-2980;
[5 empty] | =2*(1,45+7,135)*2,68 |  | 46.0156
[5 empty] | =(2*1,81+1,45)*(2,98-2,68) |  | 1.521
[5 empty] | =2*2,40*(2,98-2,68)/2 |  | 0.72
[5 empty] | =-1,375*2,10 |  | -2.8875
[5 empty] | =-0,80*1,97*2 |  | -3.152
[5 empty] | =-1,15*1,97 |  | -2.2655
[5 empty] | =-2,43*2,45 |  | -5.9535
[5 empty] | =2*(2,43+2,41)*2,68 |  | 25.9424
[5 empty] | =-2,43*2,68 |  | -6.5124
[5 empty] | =-2,43*2,45 |  | -5.9535
[5 empty] | =0,40*(2,43+2*2,45) |  | 2.932
[5 empty] | =-0,80*1,97 |  | -1.576
[5 empty] | =0,25*(1,10+2*2,15) |  | 1.35
m1.08 - Předsíň WC/kluci = 5m2 / ker.dlažba,sokl 10cm / bílá výmalba / bílá výmalba, keramický obklad 1500mm / 2980;
[5 empty] | =2*(3,81+1,32)*2,98 |  | 30.5748
[5 empty] | =-0,80*1,97*2 |  | -3.152
[5 empty] | =-0,85*1,50 |  | -1.275
[5 empty] | =0,25*2*(0,85+1,50) |  | 1.175
m1.10 - Sklad odpadu = 2,6m2 / ker.dlažba,sokl 10cm / SDK / bílá výmalba, keramický obklad 1200mm / 2600;
[5 empty] | =2*(1,70+1,50)*(2,60+0,08) |  | 17.152
[5 empty] | =-0,80*1,97 |  | -1.576
m1.11 - Jídelna = 153,3m2 / zátěž.lino.,sokl 10cm / akust.štěrbin.SDK / bílá výmalba, keramický obklad 1500mm / 2600;
[5 empty] | =2*(12,60+5,76+0,44)*(2,60+0,08) |  | 100.768
[5 empty] | =2*(12,80+0,15+2,55+5,74+1,50)*(2,60+0,08) |  | 121.8864
[5 empty] | =-2*1,20*2,45*3 |  | -17.64
[5 empty] | =0,40*(1,20+2*2,45)*3 |  | 7.32
[5 empty] | =-2*1,90*2,45*1 |  | -9.31
[5 empty] | =0,40*(1,90+2*2,45)*1 |  | 2.72
[5 empty] | =-2*2,45*2,45*1 |  | -12.005
[5 empty] | =0,40*(2,45+2*2,45)*1 |  | 2.94
[5 empty] | =-1,00*1,97 |  | -1.97
[5 empty] | =-1,15*1,97 |  | -2.2655
[5 empty] | =-2,00*1,47*3 |  | -8.82
[5 empty] | =0,20*(2,00+2*1,47)*3 |  | 2.964
[5 empty] | =2*0,15*0,97*3 |  | 0.873
[5 empty] | =-2,08*1,46*1 |  | -3.0368
[5 empty] | =0,20*(2,08+2*1,46)*1 |  | 1
[5 empty] | =2*0,15*0,96*1 |  | 0.288
[5 empty] | =-2,10*1,46*3 |  | -9.198
[5 empty] | =0,20*(2,10+2*1,46)*3 |  | 3.012
[5 empty] | =2*0,15*0,98*3 |  | 0.882
[5 empty] | =-0,50*1,00 |  | -0.5
m1.12 - Úklid = 1,5m2 / ker.dlažba,sokl 10cm / SDK / bílá výmalba, keramický obklad 1200mm / 2600;
[5 empty] | =2*(1,70+0,90)*(2,60+0,08) |  | 13.936
[5 empty] | =-0,70*1,97 |  | -1.379
m1.13 - Umývárna/zaměstn. = 3,1m2 / ker.dlažba,sokl 10cm / bílá výmalba / bílá výmalba, keramický obklad 1200mm / 2680;
[5 empty] | =2*(2,00+1,56)*2,68 |  | 19.0816
[5 empty] | =-0,80*1,97*2 |  | -3.152
[5 empty] | =-0,70*1,97 |  | -1.379
m1.14 - WC/zaměstnanci = 1,3m2 / ker.dlažba,sokl 10cm / bílá výmalba / bílá výmalba, keramický obklad 1200mm / 2680;
[5 empty] | =2*(0,90+1,56)*2,68 |  | 13.1856
[5 empty] | =-0,70*1,97 |  | -1.379
[5 empty] | =-0,15*1,00*2 |  | -0.3
[5 empty] | =0,90*0,15 |  | 0.135
m1.15 - Šatna/zaměstnanci = 4,5m2 / ker.dlažba,sokl 10cm / SDK / bílá výmalba / 2600;
[5 empty] | =2*(3,00+1,50)*(2,60+0,08) |  | 24.12
[5 empty] | =-0,80*1,97 |  | -1.576
[5 empty] | =-2,00*1,47 |  | -2.94
[5 empty] | =0,20*(2,00+2*1,47) |  | 0.988
[5 empty] | =0,15*0,97*2 |  | 0.291
m1.16 - Mytí stolního nádobí = 5,4m2 / ker.dlažba,sokl 10cm / bílá výmalba / bílá výmalba, keramický obklad 1500mm / 2680;
[5 empty] | =2*(2,05+1,99+0,81)*2,68 |  | 25.996
[5 empty] | =-0,80*1,97 |  | -1.576
[5 empty] | =-0,50*1,00 |  | -0.5
[5 empty] | =0,15*2*(0,50+1,00) |  | 0.45
121 | 611323115C121 | 61132-3115-00 | C |  | Stěrka provedená na viditelném zhlaví pórobetonové zídky tl.200mm vyzděné mezi schodišťovými rameny do úrovně nástupního ramene (horní zkosení), penetrace podkladu; |  | 0.7 | m2 | 0 | 0 | 0.00681 | 0.00477 | 0 | 0
0.04
[5 empty] | =(0,21+2,175+0,185)*0,20 |  | 0.514
[5 empty] | =7*0,26*0,16*0,5 |  | 0.1456
122 | 612311131C122 | 61231-1131-00 | C |  | Potažení nových vnitřních pórobetonových stěn vápenným štukem tloušťky do 3mm pod schodiťovými rameny, penetrace podkladu; |  | 11 | m2 | 0 | 0 | 0.00326 | 0.03586 | 0 | 0
|  |  |  | 1.PP |  |  | 0.423
[5 empty] | =(0,965+0,15)*2,55 |  | 2.8432
[5 empty] | =2,045*2,55/2 |  | 2.6074
[5 empty] | =-0,70*1,97 |  | -1.379
pod schodišťovými rameny
[5 empty] | =0,965*2,55 |  | 2.4607
[5 empty] | =(2,045-0,15)*(2,55+1,35)/2 |  | 3.6953
[5 empty] | =0,21*1,15 |  | 0.2415
[5 empty] | =1,465*1,015 |  | 1.487
[5 empty] | =-0,70*1,97 |  | -1.379
123 | 612142001C123 | 61214-2001-00 | C |  | Celoplošné armování vnitřních omítek na pórobetonových stěnách; |  | 112.1 | m2 | 0 | 0 | 0.00489 | 0.54817 | 0 | 0
[5 empty] | Potažení nových vnitřních pórobetonových stěn vápenným štukem tloušťky do 3mm 1.NP, penetrace podkladu; |  | 100.4 | m2
[5 empty] | Stěrka provedená na viditelném zhlaví pórobetonové zídky tl.200mm vyzděné mezi schodišťovými rameny do úrovně nástupního ramene (horní zkosení), penetrace podkladu; |  | 0.7 | m2
[5 empty] | Potažení nových vnitřních pórobetonových stěn vápenným štukem tloušťky do 3mm pod schodiťovými rameny, penetrace podkladu; |  | 11 | m2
124 | 619999041C124 | 61999-9041-00 | C |  | Příplatek k úpravám povrchů za provádění prací pod schoditěm; |  | 1.5 | m2 | 0 | 0 | 0 | 0 | 0 | 0
0.013
[5 empty] | =1,465*1,015 |  | 1.487
125 | 611325421C125 | 61132-5421-00 | C |  | Oprava vnitřní vápenocementové štukové omítky stropů v rozsahu plochy do 10% plochy s nezbytným otlučením; |  | 40 | m2 | 0 | 0 | 0.0057 | 0.228 | 0.004 | 0.16
0.311
m1.01 - Příjem = 9,1m2 / ker.dlažba,sokl 10cm / bílá výmalba / bílá výmalba, olejová barva 1500mm / 2680;
[5 empty] | =1,20*2,50 |  | 3
[5 empty] | =2,55*2,20 |  | 5.61
m1.02 - Chodba = 17,5m2 / zátěž.lino,sokl 10cm / bílá výmalba / bílá výmalba, olejová barva 1500mm / 2680-2980;
[5 empty] | =1,45*7,135 |  | 10.3457
[5 empty] | =2,43*2,41 |  | 5.8563
m1.08 - Předsíň WC/kluci = 5m2 / ker.dlažba,sokl 10cm / bílá výmalba / bílá výmalba, keramický obklad 1500mm / 2980;
[5 empty] | =3,81*1,32-0,20*0,30 |  | 4.9692
m1.13 - Umývárna/zaměstn. = 3,1m2 / ker.dlažba,sokl 10cm / bílá výmalba / bílá výmalba, keramický obklad 1200mm / 2680;
[5 empty] | =2,00*1,56 |  | 3.12
m1.14 - WC/zaměstnanci = 1,3m2 / ker.dlažba,sokl 10cm / bílá výmalba / bílá výmalba, keramický obklad 1200mm / 2680;
[5 empty] | =0,90*1,56 |  | 1.404
m1.16 - Mytí stolního nádobí = 5,4m2 / ker.dlažba,sokl 10cm / bílá výmalba / bílá výmalba, keramický obklad 1500mm / 2680;
[5 empty] | =2,05*1,99+1,61*0,81 |  | 5.3836
126 | 611325451C126 | 61132-5451-00 | C |  | Příplatek k cenám opravy vápenocementové omítky stropů za dalších 10mm v rozsahu do 10%, předběžně; |  | 40 | m2 | 0 | 0 | 0.0021 | 0.084 | 0 | 0
40
127 | 612325422C127 | 61232-5422-00 | C |  | Oprava vnitřní vápenocementové štukové omítky stěn v rozsahu plochy do 30% plochy s nezbytným otlučením; |  | 109 | m2 | 0 | 0 | 0.017 | 1.853 | 0.01 | 1.09
[5 empty] | FiG: celková plocha stávajících stěn včetně zazdívek |  | 253 | m2
[5 empty] | FiG: nové keramické obklady na stávajících stěnách |  | -29.4 | m2
[5 empty] | Omítka štukává dvouvrstvá stávajících vnitřních stěn (střední nosná zeď) s použitím podomítkových kovovových nárožních profilů. Tl.jádrové vrstvy 20mm - předpoklad; |  | -23.7 | m2
[5 empty] | Omítka štukává dvouvrstvá stávajících vnitřních pilřů. Tl. jádrové vrstvy 20mm - předpoklad; |  | -26.3 | m2
[5 empty] | Oprava vnitřní vápenocementové štukové omítky stěn v rozsahu plochy do 50% plochy s nezbytným otlučením (vstupní část); |  | -64.6 | m2
[5 empty] | FiG: nové keramické obklady na stávajících stěnách |  | 29.4 | m2
0.075
m1.08 - Předsíň WC/kluci = 5m2 / ker.dlažba,sokl 10cm / bílá výmalba / bílá výmalba, keramický obklad 1500mm / 2980;
[5 empty] | =2*(3,81+1,32)*1,50 |  | 15.39
[5 empty] | =-0,80*1,50*2 |  | -2.4
m1.10 - Sklad odpadu = 2,6m2 / ker.dlažba,sokl 10cm / SDK / bílá výmalba, keramický obklad 1200mm / 2600;
[5 empty] | =1,70*1,20 |  | 2.04
m1.11 - Jídelna = 153,3m2 / zátěž.lino.,sokl 10cm / akust.štěrbin.SDK / bílá výmalba, keramický obklad 1500mm / 2600;
[5 empty] | =0,65*1,50 |  | 0.975
[5 empty] | =1,10*1,50 |  | 1.65
[5 empty] | =(0,70+1,09)*1,50 |  | 2.685
[5 empty] | =1,90*1,50 |  | 2.85
[5 empty] | =3,10*1,20 |  | 3.72
m1.16 - Mytí stolního nádobí = 5,4m2 / ker.dlažba,sokl 10cm / bílá výmalba / bílá výmalba, keramický obklad 1500mm / 2680;
[5 empty] | =1,61*1,50 |  | 2.415
[5 empty] | FiG: celková plocha stávajících stěn včetně zazdívek |  | 253 | m2
-0.363
m1.01 - Příjem = 9,1m2 / ker.dlažba,sokl 10cm / bílá výmalba / bílá výmalba, olejová barva 1500mm / 2680;
[5 empty] | =(1,20+2,50)*2,68 |  | 9.916
[5 empty] | =-1,20*2,45 |  | -2.94
[5 empty] | =-1,20*1,47 |  | -1.764
[5 empty] | =0,20*(1,20+2*1,47) |  | 0.828
[5 empty] | =2*0,15*0,97 |  | 0.291
[5 empty] | =(2,55+2,20)*2,68 |  | 12.73
[5 empty] | =-1,20*2,45 |  | -2.94
[5 empty] | =0,40*(1,20+2*2,45) |  | 2.44
[5 empty] | =-0,80*1,97 |  | -1.576
[5 empty] | =0,20*(0,80+2*2,10) |  | 1
m1.02 - Chodba = 17,5m2 / zátěž.lino,sokl 10cm / bílá výmalba / bílá výmalba, olejová barva 1500mm / 2680-2980;
[5 empty] | =2*(1,45+7,135)*2,68 |  | 46.0156
[5 empty] | =(2*1,81+1,45)*(2,98-2,68) |  | 1.521
[5 empty] | =2*2,40*(2,98-2,68)/2 |  | 0.72
[5 empty] | =-1,375*2,10 |  | -2.8875
[5 empty] | =-0,80*1,97*2 |  | -3.152
[5 empty] | =-1,15*1,97 |  | -2.2655
[5 empty] | =-2,43*2,45 |  | -5.9535
[5 empty] | =2*(2,43+2,41)*2,68 |  | 25.9424
[5 empty] | =-2,43*2,68 |  | -6.5124
[5 empty] | =-2,43*2,45 |  | -5.9535
[5 empty] | =0,40*(2,43+2*2,45) |  | 2.932
[5 empty] | =-0,80*1,97 |  | -1.576
[5 empty] | =0,25*(1,10+2*2,15) |  | 1.35
m1.08 - Předsíň WC/kluci = 5m2 / ker.dlažba,sokl 10cm / bílá výmalba / bílá výmalba, keramický obklad 1500mm / 2980;
[5 empty] | =2*(3,81+1,32)*2,98 |  | 30.5748
[5 empty] | =-0,80*1,97*2 |  | -3.152
[5 empty] | =-0,85*1,50 |  | -1.275
[5 empty] | =0,25*2*(0,85+1,50) |  | 1.175
m1.10 - Sklad odpadu = 2,6m2 / ker.dlažba,sokl 10cm / SDK / bílá výmalba, keramický obklad 1200mm / 2600;
[5 empty] | =1,70*1,20 |  | 2.04
m1.11 - Jídelna = 153,3m2 / zátěž.lino.,sokl 10cm / akust.štěrbin.SDK / bílá výmalba, keramický obklad 1500mm / 2600;
[5 empty] | =(2*12,60+5,76-1,71)*(2,60+0,08) |  | 78.39
[5 empty] | =(2*15,50-2,70+2*5,74-2,30-1,45)*(2,60+0,08) |  | 96.5604
[5 empty] | =-2*1,20*2,45*3 |  | -17.64
[5 empty] | =0,40*(1,20+2*2,45)*3 |  | 7.32
[5 empty] | =-2*1,90*2,45*1 |  | -9.31
[5 empty] | =0,40*(1,90+2*2,45)*1 |  | 2.72
[5 empty] | =-2*2,45*2,45*1 |  | -12.005
[5 empty] | =0,40*(2,45+2*2,45)*1 |  | 2.94
[5 empty] | =-2,00*1,47*3 |  | -8.82
[5 empty] | =0,20*(2,00+2*1,47)*3 |  | 2.964
[5 empty] | =2*0,15*0,97*3 |  | 0.873
[5 empty] | =-2,08*1,46*1 |  | -3.0368
[5 empty] | =0,20*(2,08+2*1,46)*1 |  | 1
[5 empty] | =2*0,15*0,96*1 |  | 0.288
[5 empty] | =-2,10*1,46*3 |  | -9.198
[5 empty] | =0,20*(2,10+2*1,46)*3 |  | 3.012
[5 empty] | =2*0,15*0,98*3 |  | 0.882
m1.13 - Umývárna/zaměstn. = 3,1m2 / ker.dlažba,sokl 10cm / bílá výmalba / bílá výmalba, keramický obklad 1200mm / 2680;
[5 empty] | =1,56*2,68 |  | 4.1808
m1.15 - Šatna/zaměstnanci = 4,5m2 / ker.dlažba,sokl 10cm / SDK / bílá výmalba / 2600;
[5 empty] | =(3,00+1,50)*(2,60+0,08) |  | 12.06
[5 empty] | =-2,00*1,47 |  | -2.94
[5 empty] | =0,20*(2,00+2*1,47) |  | 0.988
[5 empty] | =0,15*0,97*2 |  | 0.291
m1.16 - Mytí stolního nádobí = 5,4m2 / ker.dlažba,sokl 10cm / bílá výmalba / bílá výmalba, keramický obklad 1500mm / 2680;
[5 empty] | =1,61*2,68 |  | 4.3148
128 | 612325452C128 | 61232-5452-00 | C |  | Příplatek k cenám opravy vápenocementové omítky stěn za dalších 10mm v rozsahu do 30%, předběžně |  | 109 | m2 | 0 | 0 | 0.0062 | 0.6758 | 0 | 0
109
129 | 612325423C129 | 61232-5423-00 | C |  | Oprava vnitřní vápenocementové štukové omítky stěn v rozsahu plochy do 50% plochy s nezbytným otlučením (vstupní část); |  | 64.6 | m2 | 0 | 0 | 0.0284 | 1.8346 | 0.02 | 1.292
0.087
m1.02 - Chodba = 17,5m2 / zátěž.lino,sokl 10cm / bílá výmalba / bílá výmalba, olejová barva 1500mm / 2680-2980;
[5 empty] | =2*(1,45+7,135)*2,68 |  | 46.0156
[5 empty] | =(2*1,81+1,45)*(2,98-2,68) |  | 1.521
[5 empty] | =2*2,40*(2,98-2,68)/2 |  | 0.72
[5 empty] | =-1,375*2,10 |  | -2.8875
[5 empty] | =-0,80*1,97*2 |  | -3.152
[5 empty] | =-1,15*1,97 |  | -2.2655
[5 empty] | =-2,43*2,45 |  | -5.9535
[5 empty] | =2*(2,43+2,41)*2,68 |  | 25.9424
[5 empty] | =-2,43*2,68 |  | -6.5124
[5 empty] | =-2,43*2,45 |  | -5.9535
[5 empty] | =0,40*(2,43+2*2,45) |  | 2.932
[5 empty] | =-0,80*1,97 |  | -1.576
[5 empty] | =0,25*(1,10+2*2,15) |  | 1.35
m1.08 - Předsíň WC/kluci = 5m2 / ker.dlažba,sokl 10cm / bílá výmalba / bílá výmalba, keramický obklad 1500mm / 2980;
[5 empty] | =2*(3,81+1,32)*2,98 |  | 30.5748
[5 empty] | =-0,80*1,97*2 |  | -3.152
[5 empty] | =-0,85*1,50 |  | -1.275
[5 empty] | =0,25*2*(0,85+1,50) |  | 1.175
odpočet obkladů
[5 empty] | =-2*(3,81+1,32)*1,50 |  | -15.39
[5 empty] | =0,80*1,50*2 |  | 2.4
130 | 612325453C130 | 61232-5453-00 | C |  | Příplatek k cenám opravy vápenocementové omítky stěn za dalších 10mm v rozsahu do 50%, předběžně; |  | 64.6 | m2 | 0 | 0 | 0.0104 | 0.67184 | 0 | 0
64.6
131 | 619995001C131 | 61999-5001-00 | C |  | Začištění povrchů (omítka, keramický obklad) podél nově osazené zárubně do m1.06 - Předsíň WC dívky; |  | 4.8 | bm | 0 | 0 | 0.00221 | 0.01061 | 0.00192 | 0.00922
[5 empty] | =0,80+2*2,00 |  | 4.8
132 | 619995001C132 | 61999-5001-00 | C |  | Začištění povrchů podél nově osazené zárubně do m104 - Učebna; |  | 4.8 | bm | 0 | 0 | 0.0015 | 0.0072 | 0 | 0
[5 empty] | =0,80+2*2,00 |  | 4.8
133 | 612325222C133 | 61232-5222-00 | C |  | Doplnění vnitřních povrchových úprav stěn do 0,25m2 v místě provedených prostupů do schodiště; |  | 7 | kus | 0 | 0 | 0.0102 | 0.0714 | 0 | 0
7
134 | 622215124C134 | 62221-5124-00 | C |  | Vyspravení fasády (KZS) podél nově osezených vstupních dveří |  | 5.8 | bm | 0 | 0 | 0.00482 | 0.02796 | 0 | 0
0.05
[5 empty] | =1,45+2*2,15 |  | 5.75
135 | 622215123C135 | 62221-5123-00 | C |  | Vyspravení fasády (KZS) v místě provedených prostupů pro VZT (otvor Ø365mm); |  | 2 | kus | 0 | 0 | 0.00841 | 0.01682 | 0 | 0
2
136 | 622215121C136 | 62221-5121-00 | C |  | Vyspravení fasády (KZS) v místě provedených prostupů (otvor Ø175mm); |  | 2 | kus | 0 | 0 | 0.00204 | 0.00408 | 0 | 0
2
137 | 622215122C137 | 62221-5122-00 | C |  | Vyspravení fasády (KZS) v místě provedených prostupů pro VZT ve schodišti (otvor Ø200mm); |  | 2 | kus | 0 | 0 | 0.00467 | 0.00934 | 0 | 0
2
138 | 622215122C138 | 62221-5122-00 | C |  | Vyspravení fasády (KZS) v místě provedenéhu prostupu pro VZT ve schodišti (otvor Ø250mm + rozšíření pro ventilátor osazený do fasády); |  | 1 | kus | 0 | 0 | 0.00466 | 0.00466 | 0 | 0
1
| HSV |  |  |  | HSV 08 - Ostatní konstrukce a práce |  |  |  |  | 0 |  | 0.1312 |  | 0.04445
139 | 619991011C139 | 61999-1011-00 | C |  | Lokální ochrana v místech bouracích prací před pronikáním prachu do ostatních prostor - předběžně; |  | 7 | m2 | 0 | 0 | 0.00029 | 0.00203 | 0.00635 | 0.04445
0.488
[5 empty] | =2,43*2,68 |  | 6.5124
140 | 949101111C140 | 94910-1111-00 | C |  | Lešení pomocné pro objekty pozemních staveb s lešeňovou podlahou výšky do 1,9m, zatížení do 150kg/m2; |  | 210 | m2 | 0 | 0 | 0.00013 | 0.0273 | 0 | 0
-0.3
|  |  |  | m1.01 - Příjem = 9,1m2 / ker.dlažba,sokl 10cm / bílá výmalba / bílá výmalba, olejová barva 1500mm / 2680; |  |  | 9.1
|  |  |  | m1.02 - Chodba = 17,5m2 / zátěž.lino,sokl 10cm / bílá výmalba / bílá výmalba, olejová barva 1500mm / 2680-2980; |  |  | 17.5
|  |  |  | m1.08 - Předsíň WC/kluci = 5m2 / ker.dlažba,sokl 10cm / bílá výmalba / bílá výmalba, keramický obklad 1500mm / 2980; |  |  | 5
|  |  |  | m1.10 - Sklad odpadu = 2,6m2 / ker.dlažba,sokl 10cm / SDK / bílá výmalba, keramický obklad 1200mm / 2600; |  |  | 2.6
|  |  |  | m1.11 - Jídelna = 153,3m2 / zátěž.lino,sokl 10cm / akust.štěrbin.SDK / bílá výmalba, keramický obklad 1500mm / 2600; |  |  | 153.3
|  |  |  | m1.12 - Úklid = 1,5m2 / ker.dlažba,sokl 10cm / SDK / bílá výmalba, keramický obklad 1200mm / 2600; |  |  | 1.5
|  |  |  | m1.13 - Umývárna/zaměstn. = 3,1m2 / ker.dlažba,sokl 10cm / bílá výmalba / bílá výmalba, keramický obklad 1200mm / 2680; |  |  | 3.1
|  |  |  | m1.14 - WC/zaměstnanci = 1,3m2 / ker.dlažba,sokl 10cm / bílá výmalba / bílá výmalba, keramický obklad 1200mm / 2680; |  |  | 1.3
|  |  |  | m1.15 - Šatna/zaměstnanci = 4,5m2 / ker.dlažba,sokl 10cm / SDK / bílá výmalba / 2600; |  |  | 4.5
|  |  |  | m1.16 - Mytí stolního nádobí = 5,4m2 / ker.dlažba,sokl 10cm / bílá výmalba / bílá výmalba, keramický obklad 1500mm / 2680; |  |  | 5.4
|  |  |  | Vně objektu |  |  | 7
141 | 953941611C141 | 95394-1611-00 | C |  | Bezpečnostní značky dle ČSN ISO 3864 ozn.2 - trojitá tabulka: - NB.3.01.03 - VYSOKÉ NAPĚTÍ - ŽIVOTU NEBEZPEČNO - NB.1.53.01 - VSTUP ZAKÁZÁN - NB.1.43.01 - NEHAS VODOU ANI PĚNOVÝMI PŘÍSTROJI osazené v měněných částích objektu; |  | 1 | kus | 0 | 0 | 0.01328 | 0.01328 | 0 | 0
1
142 | 953941611C142 | 95394-1611-00 | C |  | Bezpečnostní značky dle ČSN ISO 3864 ozn. 1 - NB.4.63 (symbol bezpečný vstup, průchod), osazené v měněných částích objektu; |  | 5 | kus | 0 | 0 | 0.00443 | 0.02215 | 0 | 0
5
143 | 953941611C143 | 95394-1611-00 | C |  | Přenosný hasicí přístroj práškový (P6F), třída požáru A,B; hasící schopnost - 27A, 183B; dle tab. 1, přílohy č.4, vyhl. č. 23/2008 Sb.; |  | 3 | kus | 0 | 0 | 0.01884 | 0.05652 | 0 | 0
|  |  |  | P01.1 - záložní zdroj - |  |  | 1
|  |  |  | N1.1 - výdej jídel, jídelna |  |  | 2
144 | 952901111C144 | 95290-1111-00 | C |  | Vyčištění budov občanské výstavby při výšce podlaží do 4,0m; |  | 248 | m2 | 0 | 0 | 4e-05 | 0.00992 | 0 | 0
0.533
[5 empty] | =23,60*12,70 |  | 299.72
[5 empty] | =-2,68*4,54 |  | -12.1672
[5 empty] | =-4,61*3,07 |  | -14.1527
[5 empty] | =-4,21*6,16 |  | -25.9336
145 | 999990002C145 | 99999-0002-01 | C |  | Zednické výpomoce profesí - provedení nových prostupů a drážek pro vedení kanalizace, vody a elektro; |  | 1 | soub. | 0 | 0 | 0 | 0 | 0 | 0
1
146 | 999990002C146 | 99999-0002-01 | C |  | Protipožární utěsnění prostupů kabelů a spár dle čl. 6.2.1, ČSN 73 0810 nad rozsah uvedený v profesní části; |  | 1 | soub. | 0 | 0 | 0 | 0 | 0 | 0
1
| HSV |  |  |  | HSV 09 - Přesun hmot |  |  |  |  | 0 |  | 0 |  | 0
147 | 998018001C147 | 99801-8001-00 | C |  | Vnitrostaveništní přesun hmot výšky do 6,0m; |  | 24.112 | t | 0 | 0 | 0 | 0 | 0 | 0
[5 empty] | Rozpočtová hmotnost |  | 24.112 | t
| PSV |  |  |  | 711 - Izolace proti vodě, vlhkosti a plynům |  |  |  |  | 0 |  | 0.1383 |  | 0
148 | 711111051C148 | 71111-1051-00 | C |  | Hydroizolační elastická stěrka (např.tzv tekutá lepenka) + rohové pásky pod keramickou dlažbu. Vytažení pod soklík 100mm nad podlahu; |  | 71 | m2 | 0 | 0 | 0.0018 | 0.1278 | 0 | 0
0.534
[5 empty] | Montáž podlah z dlaždic keramických pravidelně kladených do systémového lepidla. Spárování silikonovými sanitárními tmely s fungicidními, řezání dlaždic, výřezy; |  | 67 | m2
[5 empty] | Vytažení hydroizolační elastické stěrky (např.tzv tekutá lepenka) pod navazující keramický obklad 300mm; |  | -7 | m2
Plus vytažení 100 a 300mm
m1.01 - Příjem = 9,1m2 / ker.dlažba,sokl 10cm / bílá výmalba / bílá výmalba, olejová barva 1500mm / 2680;
[5 empty] | =2*(1,20+2,50)*0,10 |  | 0.74
[5 empty] | =-(0,80*2+0,70+1,20)*0,10 |  | -0.35
[5 empty] | =2*0,15*0,10 |  | 0.03
[5 empty] | =2*(2,55+2,20)*0,10 |  | 0.95
[5 empty] | =(-1,20+2*0,40)*0,10 |  | -0.04
[5 empty] | =(-0,80+2*0,20)*0,10 |  | -0.04
[5 empty] | =-1,00*0,10 |  | -0.1
m1.11 - Jídelna = 153,3m2 / zátěž.lino.,sokl 10cm / akust.štěrbin.SDK / bílá výmalba, keramický obklad 1500mm / 2600;
[5 empty] | =(2,15-0,80-0,95)*0,10 |  | 0.04
[5 empty] | =(0,95+2,86+0,65)*0,30 |  | 1.338
[5 empty] | =(2,15-1,20-0,65)*0,10 |  | 0.03
[5 empty] | =2*0,40*0,10 |  | 0.08
[5 empty] | =(3,05+2,70-1,90-1,09+2*0,15)*0,10 |  | 0.306
[5 empty] | =(1,94+1,50-0,70)*0,10 |  | 0.274
[5 empty] | =1,90*0,30 |  | 0.57
[5 empty] | =(1,09+0,70)*0,30 |  | 0.537
[5 empty] | =(2,55-1,25-1,00)*0,10 |  | 0.03
[5 empty] | =(1,25+1,50+0,15+3,80+1,10)*0,30 |  | 2.34
[5 empty] | =(3,05-1,10-1,20)*0,10 |  | 0.075
m1.13 - Umývárna/zaměstn. = 3,1m2 / ker.dlažba,sokl 10cm / bílá výmalba / bílá výmalba, keramický obklad 1200mm / 2680;
[5 empty] | =2*(2,00+1,56)*0,10 |  | 0.712
[5 empty] | =-(0,80*2+0,70)*0,10 |  | -0.23
[5 empty] | =(1,00+0,76)*(0,30-0,10) |  | 0.352
m1.15 - Šatna/zaměstnanci = 4,5m2 / ker.dlažba,sokl 10cm / SDK / bílá výmalba / 2600;
[5 empty] | =2*(3,00+1,50)*0,10 |  | 0.9
[5 empty] | =-0,80*0,10 |  | -0.08
[5 empty] | =2*0,15*0,10 |  | 0.03
m1.16 - Mytí stolního nádobí = 5,4m2 / ker.dlažba,sokl 10cm / bílá výmalba / bílá výmalba, keramický obklad 1500mm / 2680;
[5 empty] | =2*(2,05+1,99+0,81)*0,10 |  | 0.97
[5 empty] | =-0,80*0,10 |  | -0.08
[5 empty] | =(1,61+1,99+0,81+1,00)*(0,30-0,10) |  | 1.082
149 | 711112051C149 | 71111-2051-00 | C |  | Vytažení hydroizolační elastické stěrky (např.tzv tekutá lepenka) pod navazující keramický obklad 300mm; |  | 7 | m2 | 0 | 0 | 0.0015 | 0.0105 | 0 | 0
0.064
m1.11 - Jídelna = 153,3m2 / zátěž.lino.,sokl 10cm / akust.štěrbin.SDK / bílá výmalba, keramický obklad 1500mm / 2600;
[5 empty] | =(0,95+2,86+0,65)*0,30 |  | 1.338
[5 empty] | =1,90*0,30 |  | 0.57
[5 empty] | =(1,09+0,70)*0,30 |  | 0.537
[5 empty] | =(1,25+1,50+0,15+3,80+1,10)*0,30 |  | 2.34
m1.13 - Umývárna/zaměstn. = 3,1m2 / ker.dlažba,sokl 10cm / bílá výmalba / bílá výmalba, keramický obklad 1200mm / 2680;
[5 empty] | =(1,00+0,76)*0,30 |  | 0.528
m1.16 - Mytí stolního nádobí = 5,4m2 / ker.dlažba,sokl 10cm / bílá výmalba / bílá výmalba, keramický obklad 1500mm / 2680;
[5 empty] | =(1,61+1,99+0,81+1,00)*0,30 |  | 1.623
150 | 711499096C150 | 71149-9096-00 | C |  | Příplatek k izolacím proti tlakové vodě natěradly za plochu do 10,0m2 jednotlivě; |  | 39 | m2 | 0 | 0 | 0 | 0 | 0 | 0
-0.181
[5 empty] | Hydroizolační elastická stěrka (např.tzv tekutá lepenka) + rohové pásky pod keramickou dlažbu. Vytažení pod soklík 100mm nad podlahu; |  | 71 | m2
[5 empty] | Vytažení hydroizolační elastické stěrky (např.tzv tekutá lepenka) pod navazující keramický obklad 300mm; |  | 7 | m2
Odpočet
m1.11 - Jídelna = 153,3m2 / zátěž.lino.,sokl 10cm / akust.štěrbin.SDK / bílá výmalba, keramický obklad 1500mm / 2600;
[5 empty] | =-2,15*2,86 |  | -6.149
[5 empty] | =-1,20*0,40 |  | -0.48
[5 empty] | =-3,05*5,74 |  | -17.507
[5 empty] | =-0,15*1,94 |  | -0.291
[5 empty] | =-2,55*3,44 |  | -8.772
[5 empty] | a vytažení |  | -5.62
151 | 998711101C151 | 99871-1101-00 | C |  | Vnitrostaveništní přesun hmot; |  | 0.138 | t | 0 | 0 | 0 | 0 | 0 | 0
[5 empty] | Rozpočtová hmotnost |  | 0.138 | t
| PSV |  |  |  | 763 - Konstrukce suché výstavby, podhledy |  |  |  |  | 0 |  | 2.3945 |  | 0
152 | 763135001C152 | 76313-5001-00 | C |  | Akustický štěrbinový podhled s úpravou pro závěsná svítidla v prostorech jídelny (dle výběru investora), navržený do prostoru jídelny a přípravny jídla dle požadavků ČSN 73 0527 Projektování v oboru prostorové akustiky. Min. požadovaná zvuková izolace strop nad jídelnou 52dB; |  | 150 | m2 | 0 | 0 | 0.01501 | 2.2515 | 0 | 0
0.812
m1.11 - Jídelna = 153,3m2 / zátěž.lino.,sokl 10cm / akust.štěrbin.SDK / bílá výmalba, keramický obklad 1500mm / 2600;
[5 empty] | =12,60*5,76-2,15*2,19-1,71*0,71 |  | 66.6534
[5 empty] | =12,80*5,74+0,15*1,94+2,55*3,44 |  | 82.535
153 | 763131412C153 | 76313-1412-00 | C |  | Pevný systémový sádrokartonový hladký podhled s pružně dotmelenými spárami podél stěn, dilatací, montážní otvory, revizní dvířka, s úpravou pro zapuštěná svítidla ….(dle výběru investora). Finální povrchová úprava nátěrem v barvě bílé, |  | 8.6 | m2 | 0 | 0 | 0.01643 | 0.1413 | 0 | 0
0.02
m1.10 - Sklad odpadu = 2,6m2 / ker.dlažba,sokl 10cm / SDK / bílá výmalba, keramický obklad 1200mm / 2600;
[5 empty] | =1,70*1,50 |  | 2.55
m1.12 - Úklid = 1,5m2 / ker.dlažba,sokl 10cm / SDK / bílá výmalba, keramický obklad 1200mm / 2600;
[5 empty] | =1,70*0,90 |  | 1.53
m1.15 - Šatna/zaměstnanci = 4,5m2 / ker.dlažba,sokl 10cm / SDK / bílá výmalba / 2600;
[5 empty] | =3,00*1,50 |  | 4.5
154 | 763131771C154 | 76313-1771-00 | C |  | Příplatek k sádrokartonovému podhledu za rovinnost kvality Q3; |  | 8.6 | m2 | 0 | 0 | 0.0001 | 0.00086 | 0 | 0
8.6
155 | 763131761C155 | 76313-1761-00 | C |  | Příplatek k sádrokartonovému podhledu za plochu do 3,0m2 jednotlivě; |  | 13.1 | m2 | 0 | 0 | 0 | 0 | 0 | 0
[5 empty] | Pevný systémový sádrokartonový hladký podhled s pružně dotmelenými spárami podél stěn, dilatací, montážní otvory, revizní dvířka, s úpravou pro zapuštěná svítidla ….(dle výběru investora). Finální povrchová úprava nátěrem v barvě bílé, |  | 8.6 | m2
[5 empty] | =3,00*1,50 |  | 4.5
156 | 763131714C156 | 76313-1714-00 | C |  | Základní penetrační nátěr pevného podhledu; |  | 8.6 | m2 | 0 | 0 | 0.0001 | 0.00086 | 0 | 0
8.6
157 | 998763301C157 | 99876-3301-00 | C |  | Vnitrostaveništní přesun hmot; |  | 2.395 | t | 0 | 0 | 0 | 0 | 0 | 0
[5 empty] | Rozpočtová hmotnost |  | 2.395 | t
| PSV |  |  |  | 766 - Konstrukce truhlářské |  |  |  |  | 0 |  | 0.36454 |  | 0
158 | 766660021C158 | 76666-0021-00 | C |  | Montáž dveřních křídel otvíravých jednokřídlových šířky do 0,8m požárních do ocelové zárubně, dokování dveří (mimo samozavíračů), požární atest; |  | 3 | kus | 0 | 0 | 0 | 0 | 0 | 0
3
159 | 611656100M159 | 611-656100-00 | M |  | D2 - 800x1970 = Dveře dřevěné vnitřní plné CPL lesk falcové jednokřídlé otočné, barva dle investora, požární odolnost EI 15-C DP3 (se samozavíračem na ocel.zárubeň). Kování klika-klika vložkový zadlabávací zámek dle výběru investora a architekta. Dveře do předsíně WC/kluci; |  | 1 | kus | 0 | 0 | 0.02887 | 0.02887 | 0 | 0
[5 empty] | P |  | 1
160 | 611656090M160 | 611-656090-00 | M |  | D10 - 700x1970 = Dveře dřevěné vnitřní plné CPL lesk falcové jednokřídlé otočné, barva dle investora, požární odolnost EI 30-C DP3 (se samozavíračem na ocel.zárubeň). Kování klika-klika vložkový zadlabávací zámek dle výběru investora a architekta. Dveře pod schodiště 1.PP do místnosti se záložním zdrojem UPS; |  | 1 | kus | 0 | 0 | 0.02687 | 0.02687 | 0 | 0
[5 empty] | P |  | 1
161 | 611656100M161 | 611-656100-00 | M |  | D3 - 800x1970 = Dveře dřevěné vnitřní plné CPL lesk falcové jednokřídlé otočné, barva dle investora, požární odolnost EI 30-C DP3 (se samozavíračem na ocel.zárubeň). Kování klika-klika vložkový zadlabávací zámek dle výběru investora a architekta. Dveře do předsíně WC/dívky; |  | 1 | kus | 0 | 0 | 0.02887 | 0.02887 | 0 | 0
[5 empty] | L |  | 1
162 | 714141101C162 | 71414-1101-00 | C |  | Montáž zvukotěsných dveří jednokřídlových 800x1970mm, dokování dveří (mimo samozavíračů), požární atest; |  | 1 | kus | 0 | 0 | 0 | 0 | 0 | 0
1
163 | 611656100M163 | 611-656100-00 | M |  | D4 - 800x1970 = Dveře dřevěné vnitřní plné CPL zvukově izolační (RW min.32dB) lesk falcové jednokřídlé otočné, barva dle investora, požární odolnost EI 30-C DP3 (se samozavíračem na ocel.zárubeň). Kování klika-klika vložkový zadlabávací zámek dle výběru investora a architekta. Dveře do učebny; |  | 1 | kus | 0 | 0 | 0.02887 | 0.02887 | 0 | 0
[5 empty] | L |  | 1
164 | 766660031C164 | 76666-0031-00 | C |  | Montáž dveřních křídel otvíravých dvoukřídlových požárních do ocelové zárubně, dokování dveří (mimo samozavíračů), požární atest; |  | 1 | kus | 0 | 0 | 0 | 0 | 0 | 0
1
165 | 611656120M165 | 611-656120-00 | M |  | D5 - 1150x1970 = Dveře dřevěné vnitřní plné CPL lesk falcové dvoukřídlé (250+900) otočné, barva dle investora, požární odolnost EI 15-C DP3 (se samozavírači na ocel.zárubeň a koordinátorem zavírání). Kování madlo-madlo vložkový zadlabávací zámek dle výběru investora a architekta. Vstup do jídelny; |  | 1 | kus | 0 | 0 | 0.05027 | 0.05027 | 0 | 0
[5 empty] | P |  | 1
166 | 766660002C166 | 76666-0002-00 | C |  | Montáž dveřních křídel otvíravých jednokřídlových šířky přes 0,8m do ocelové zárubně, dokování dveří; |  | 1 | kus | 0 | 0 | 0 | 0 | 0 | 0
1
167 | 766660713C167 | 76666-0713-00 | C |  | Montáž okopného plechu dveřních křídel D6; |  | 2 | kus | 0 | 0 | 0 | 0 | 0 | 0
2
168 | 611656040M168 | 611-656040-00 | M |  | D6 - 1000x1970 = Dveře dřevěné vnitřní plné CPL lesk falcové jednokřídlé otočné s okopným nerez plechem, barva dle investora. Kování klika-klika vložkový zadlabávací zámek dle výběru investora a architekta. Dveře v provozu přípravny jídla; |  | 1 | kus | 0 | 0 | 0.03107 | 0.03107 | 0 | 0
[5 empty] | P |  | 1
169 | 766660001C169 | 76666-0001-00 | C |  | Montáž dveřních křídel otvíravých jednokřídlových šířky do 0,8m do ocelové zárubně, dokování dveří; |  | 6 | kus | 0 | 0 | 0 | 0 | 0 | 0
6
170 | 611656020M170 | 611-656020-00 | M |  | D7 - 800x1970 = Dveře dřevěné vnitřní plné CPL lesk falcové jednokřídlé otočné, barva dle investora. Kování klika-klika vložkový zadlabávací zámek dle výběru investora a architekta. Dveře v zázemí přípravny jídla; |  | 3 | kus | 0 | 0 | 0.02562 | 0.07686 | 0 | 0
[5 empty] | P |  | 3
171 | 611656020M171 | 611-656020-00 | M |  | D8 - 800x1970 = Dveře dřevěné vnitřní plné CPL lesk falcové jednokřídlé otočné s okopným nerez plechem, barva dle investora. Kování klika-klika vložkový zadlabávací zámek dle výběru investora a architekta. Dveře v provozu přípravny jídla; |  | 1 | kus | 0 | 0 | 0.02687 | 0.02687 | 0 | 0
[5 empty] | P |  | 1
172 | 611656010M172 | 611-656010-00 | M |  | D9 - 700x1970 = Dveře dřevěné vnitřní plné CPL lesk falcové jednokřídlé otočné, barva dle investora. Kování WC klika-klika dle výběru investora a architekta. Dveře do WC zaměstnanců a úklid zázemí; |  | 2 | kus | 0 | 0 | 0.02394 | 0.04788 | 0 | 0
[5 empty] | P + L |  | 2
173 | 766660717C173 | 76666-0717-00 | C |  | Montáž samozavírače dveřních křídel na ocelovou zárubeň; |  | 6 | kus | 0 | 0 | 0 | 0 | 0 | 0
6
174 | 766695212C174 | 76669-5212-00 | C |  | Montáž truhlářských prahů dveří jednokřídlových šířky do 10cm; |  | 7 | kus | 0 | 0 | 0 | 0 | 0 | 0
7
175 | 611871360M175 | 611-871360-00 | M |  | Práh dřevěný 720x100mm tl.20mm dubový; |  | 2 | kus | 0 | 0 | 0.00108 | 0.00216 | 0 | 0
[5 empty] | D9 - Práh dřevěný 720x100mm |  | 2
176 | 611871560M176 | 611-871560-00 | M |  | Práh dřevěný 820x100mm tl.20mm dubový; |  | 4 | kus | 0 | 0 | 0.00123 | 0.00492 | 0 | 0
[5 empty] | D7 - Práh dřevěný 820x100mm |  | 3
[5 empty] | D8 - Práh dřevěný 820x100mm |  | 1
177 | 611872160M177 | 611-872160-00 | M |  | Práh dřevěný 1000x100mm tl.20mm dubový; |  | 1 | kus | 0 | 0 | 0.00193 | 0.00193 | 0 | 0
[5 empty] | D6 |  | 1
178 | 766695232C178 | 76669-5232-00 | C |  | Montáž truhlářských prahů dveří dvoukřídlových šířky do 10cm; |  | 1 | kus | 0 | 0 | 0 | 0 | 0 | 0
1
179 | 611872160M179 | 611-872160-00 | M |  | Práh dřevěný 1150x100mm tl.20mm dubový; |  | 1 | kus | 0 | 0 | 0.00193 | 0.00193 | 0 | 0
[5 empty] | D5 |  | 1
180 | 766695213C180 | 76669-5213-00 | C |  | Montáž truhlářských prahů dveří jednokřídlových šířky přes 10cm; |  | 4 | kus | 0 | 0 | 0 | 0 | 0 | 0
4
181 | 611871410M181 | 611-871410-00 | M |  | Práh dřevěný 720x150mm tl.20mm dubový; |  | 1 | kus | 0 | 0 | 0.00162 | 0.00162 | 0 | 0
[5 empty] | D10 - Práh dřevěný 720x150mm |  | 1
182 | 611871610M182 | 611-871610-00 | M |  | Práh dřevěný 820x150mm tl.20mm dubový; |  | 3 | kus | 0 | 0 | 0.00185 | 0.00555 | 0 | 0
[5 empty] | D2 - Práh dřevěný 820x150mm |  | 1
[5 empty] | D3 - Práh dřevěný 820x150mm |  | 1
[5 empty] | D4 - Práh dřevěný 820x150mm |  | 1
183 | 766691932C183 | 76669-1932-00 | C |  | Kontrola otvíravosti a těsnosti plastových oken v dotčeném prostoru (9 kusů), seřízení křídel; |  | 26 | m2 | 0 | 0 | 0 | 0 | 0 | 0
0.241
[5 empty] | =2,00*1,47*4 |  | 11.76
[5 empty] | =2,08*1,46 |  | 3.0368
[5 empty] | =2,10*1,46*3 |  | 9.198
[5 empty] | =1,20*1,47 |  | 1.764
184 | 998766101C184 | 99876-6101-00 | C |  | Vnitrostaveništní přesun hmot; |  | 0.365 | t | 0 | 0 | 0 | 0 | 0 | 0
[5 empty] | Rozpočtová hmotnost |  | 0.365 | t
| PSV |  |  |  | 766 - Vybavení objektu |  |  |  |  | 0 |  | 0 |  | 0
185 | 766-11000C185 | 766-101000-61 | C |  | OV1 - cca 5760x400x430/1800mm = Lavice (dle výběru investora) s dvouvěšáky ve dvou řadách pro odložení svršků (min.80háčků). Konstrukce z lakovaných ocelových profilů (barva antracit nebo šedá), deska a sedací část lamino deska, barva bílá; |  | 1 | soub. | 0 | 0 | 0 | 0 | 0 | 0
1
186 | 766-11000C186 | 766-101000-62 | C |  | OV2 - cca 8090x300mm = Výdejní pult (dle výběru investora) z ušlechtilé nerezové ocele s hygienickým zákrytem a předním opláštěním a podnosové dráhy ze svařence čtyř nerez trubek; |  | 1 | soub. | 0 | 0 | 0 | 0 | 0 | 0
1
187 | 766-11000C187 | 766-101000-63 | C |  | OV3 - cca 500x350x1850mm (s nohami) = šatní skříňky pro zaměstnance (dle výběru investora). Celokovové jednodveřové zamykací na cylinrický zámek a / nebo kódovací. Plná dvířka, uvnitř polička a tyč na ramínka; |  | 4 | kus | 0 | 0 | 0 | 0 | 0 | 0
4
188 | 766-11000C188 | 766-101000-64 | C |  | OV6 - 1200x800mm = Jídelní stůl (dle výběru investora), konstrukce z lakovaných ocelových profilů (barva antracit nebo šedá), lamino stolová deska (bez dekoru), barva bílá; |  | 12 | kus | 0 | 0 | 0 | 0 | 0 | 0
12
189 | 766-11000C189 | 766-101000-65 | C |  | OV6 = Jídelní židle (dle výběru investora) svařované kovové (barva antracit nebo šedá) s plastovou omyvatelnou ergonomickou částí (ve čtyřech různých barevných provedeních); |  | 84 | kus | 0 | 0 | 0 | 0 | 0 | 0
84
190 | 766-11000C190 | 766-101000-66 | C |  | OV8 - cca 710x350mm = Pult před výdejním oknem pro příjem použitého nádobí (dle výběru investora). Svařenec čtyř nerezových trubek, kotvení do příčky. stejné provedení jako podnosová dráha u výrobku OV2; |  | 1 | kus | 0 | 0 | 0 | 0 | 0 | 0
1
191 | 766-11000C191 | 766-101000-67 | C |  | OV9 - 600x800mm = Stůl pro zaměstnance (dle výběru investora), konstrukce z lakovaných ocelových profilů (barva antracit nebo šedá), lamino stolová deska (bez dekoru), barva bílá; |  | 1 | kus | 0 | 0 | 0 | 0 | 0 | 0
1
192 | 766-11000C192 | 766-101000-68 | C |  | OV9 - Jídelní židle (dle výběru investora) svařované kovové (barva antracit nebo šedá) s plastovou omyvatelnou ergonomickou sedací části; |  | 3 | kus | 0 | 0 | 0 | 0 | 0 | 0
3
193 | 766-11000C193 | 766-101000-69 | C |  | OV10 - cca 900x300x1200mm = Policová skříňka (dle výběru investora) pro uložení úklidových prostředků k umístění nad výlevku. Lamino, barva bílá; |  | 1 | kus | 0 | 0 | 0 | 0 | 0 | 0
1
194 | 766-11000C194 | 766-101000-70 | C |  | Sklopný pult s dvířky pro oddělení prostoru výdejny a jídelny; |  | 8.6 | bm | 0 | 0 | 0 | 0 | 0 | 0
[5 empty] | =2,86+5,74 |  | 8.6
195 | 766-11000C195 | 766-101000-71 | C |  | Skřínka na mycí prostředky do místnosti úklidu; |  | 1 | kus | 0 | 0 | 0 | 0 | 0 | 0
1
| PSV |  |  |  | 767 - Konstrukce zámečnické |  |  |  |  | 0 |  | 1.3035 |  | 0
196 | 767995115C196 | 76799-5115-00 | C |  | Montáž těsného opásání pilířů (rohové svislé úhelníky a vodorovná navařená pásovina) provedené po proříznutí povrchu a před započetím bouracích prací. Aktivace opásání provedena vyklínováním ocelovými destičkami. Následně (po vybourání) prostor mezi pásovinou a zdivem doplněn expanzní maltou nebo betonem s omezeným smršťováním s pevností min. 20MPa; |  | 104 | bm | 0 | 0 | 0.00183 | 0.19032 | 0 | 0
0.588
v nárožích osazeny úhelníky L80/80/6mm
[5 empty] | =4*2,45*4 |  | 39.2
spojené mezi sebou plochou pásovou ocelí P3-50 á max. 400mm
[5 empty] | =2*6*0,40*4 |  | 19.2
[5 empty] | =2*6*0,75 |  | 9
[5 empty] | =2*6*1,10 |  | 13.2
[5 empty] | =2*6*0,80 |  | 9.6
[5 empty] | =2*6*1,101 |  | 13.212
197 | 130104320M197 | 130-104320-00 | M |  | Ocelové úhelníky L80/80/6mm; |  | 0.323 | t | 0 | 0 | 1 | 0.323 | 0 | 0
v nárožích osazeny úhelníky L80/80/6mm
[5 empty] | =4*2,45*4*0,00764*1,08 |  | 0.32345
198 | 130103590M198 | 130-103590-00 | M |  | Plochá pásová ocel P3-50mm; |  | 0.083 | t | 0 | 0 | 1 | 0.083 | 0 | 0
spojené mezi sebou plochou pásovou ocelí P3-50 á max. 400mm
[5 empty] | =2*6*0,40*4*0,0012*1,08 |  | 0.024883
[5 empty] | =2*6*0,75*0,0012*1,08 |  | 0.011664
[5 empty] | =2*6*1,10*0,0012*1,08 |  | 0.017107
[5 empty] | =2*6*0,80*0,0012*1,08 |  | 0.012442
[5 empty] | =2*6*1,101*0,0012*1,08 |  | 0.017123
199 | 767640221C199 | 76764-0221-00 | C |  | Montáž dveří vchodových dvoukřídlových bez nadsvětlíku, dokování; |  | 1 | kus | 0 | 0 | 0 | 0 | 0 | 0
1
200 | 767649191C200 | 76764-9191-00 | C |  | Montáž dveřního samozavírače hydraulického; |  | 2 | kus | 0 | 0 | 0 | 0 | 0 | 0
2
201 | 553412460M201 | 553-412460-00 | M |  | D1 - 1375x2100 = Dveře hliníkové vchodové prosklené dvoukřídlé (375+1000) otočné venkovní tepelně izolované (Umax = 1,2 W/m2·K) s prahem, komorový rám barvy bílé, izolační trojsklo. Kování s panikovou funkcí (dle PBŘ) madlo-madlo, se samozavírači a koordinátorem zavírání, bezpečnostní zámek, dle výběru investora a architekta; |  | 1 | kus | 0 | 0 | 0.08039 | 0.08039 | 0 | 0
[5 empty] | P |  | 1
202 | 767662210C202 | 76766-2210-00 | C |  | Montáž hliníkového rámu síťky proti hmyzu do otvíravých částí jednotlivých platových oken; |  | 23 | kus | 0 | 0 | 7e-05 | 0.00161 | 0 | 0
21
2
203 | 611406700M203 | 611-406700-60 | M |  | OV5 - cca 560x1310mm (3 kusy na 1 okno)= Síťka proti hmyzu (dle výběru investora), pevný hliníkový rám, barva bílá; |  | 21 | kus | 0 | 0 | 0.003 | 0.063 | 0 | 0
[5 empty] | =3*7 |  | 21
204 | 611406700M204 | 611-406700-60 | M |  | OV5 - cca 560x1310mm (2 kusy na 1 okno)= Síťka proti hmyzu (dle výběru investora), pevný hliníkový rám, barva bílá; |  | 2 | kus | 0 | 0 | 0.003 | 0.006 | 0 | 0
[5 empty] | =2*1 |  | 2
205 | 767610211C205 | 76761-0211-00 | C |  | Montáž oken podávacích posuvných do zdiva; |  | 1 | kus | 0 | 0 | 0.00012 | 0.00012 | 0 | 0
1
206 | 611432940M206 | 611-432940-60 | M |  | OV7 - cca 500x1000mm = Výdejní okno výsuvné pro příjem použitého nádobí (dle výběru investora). Systémový hliníkový profil v úpravě elox. Posuvné křídlo výdejního okna opatřeno bezpečnostní zarážkou pro zajištění fixace polohy okna. Výplň z polykarbonátu; |  | 1 | kus | 0 | 0 | 0.019 | 0.019 | 0 | 0
1
207 | 767531111C207 | 76753-1111-00 | C |  | Montáž vstupních kovových nebo plastových rohoží čistících zón; |  | 2.7 | m2 | 0 | 0 | 0 | 0 | 0 | 0
0.075
[5 empty] | =1,81*1,45 |  | 2.6245
208 | 767531121C208 | 76753-1121-00 | C |  | Osazení zapuštěného (náběhového) rámu z L profilů k čistícím rohožím; |  | 6.6 | bm | 0 | 0 | 0 | 0 | 0 | 0
0.08
[5 empty] | =2*(1,81+1,45) |  | 6.52
209 | 697520030M209 | 697-520030-00 | M |  | OV4 - cca 1810x1450mm = Čistící zóna (dle výběru investora), rohož z Al profilů vyplněných textilními a kartáčovýmí pásky s velmi drsnou stírací funkcí. Osazení do hliníkového rámu 10/30/2mm pod úroveň podlahy po celé šířce chodby; |  | 1 | kus | 0 | 0 | 0.04992 | 0.04992 | 0 | 0
1
210 | 767531121C210 | 76753-1121-00 | C |  | Roleta plná délky cca 2,86bm na mechanické ovládání pro oddělení prostoru výdejny a jídelny kotvená do pravděpodobně panelového stropu; |  | 1 | kus | 0 | 0 | 0.15402 | 0.15402 | 0 | 0
211 | 767531121C211 | 76753-1121-00 | C |  | Roleta plná délky cca 5,74bm na mechanické ovládání pro oddělení prostoru výdejny a jídelny kotvená do pravděpodobně panelového stropu; |  | 1 | kus | 0 | 0 | 0.30911 | 0.30911 | 0 | 0
212 | 767531121C212 | 76753-1121-00 | C |  | Příplatek za elektro ovládání rolet včetně napojení na elektroinstalaci (přívod); |  | 1 | soub | 0 | 0 | 0.024 | 0.024 | 0 | 0
213 | 998767101C213 | 99876-7101-00 | C |  | Vnitrostaveništní přesun hmot; |  | 1.303 | t | 0 | 0 | 0 | 0 | 0 | 0
[5 empty] | Rozpočtová hmotnost odahadnutá |  | 1.303 | t
| PSV |  |  |  | 771 - Keramické dlažby |  |  |  |  | 0 |  | 2.4489 |  | 0.00675
214 | 771990112C214 | 77199-0112-00 | C |  | Vyrovnávací stěrka předběžně do tl.4mm pod keramickou dlažbu |  | 67 | m2 | 0 | 0 | 0.0077 | 0.5159 | 0 | 0
67
215 | 771990192C215 | 77199-0192-00 | C |  | Příplatek k vyrovnání podkladu dlažby samonivelační stěrkou pevnosti za každých dalších 1mm tloušťky, předběžně 1x; |  | 67 | m2 | 0 | 0 | 0.00193 | 0.12931 | 0 | 0
67
216 | 771591111C216 | 77159-1111-00 | C |  | Penetrační nátěr na podkladní vrstvě; |  | 67 | m2 | 0 | 0 | 0.0003 | 0.0201 | 0 | 0
67
217 | 771574131C217 | 77157-4131-00 | C |  | Montáž podlah z dlaždic keramických pravidelně kladených do systémového lepidla. Spárování silikonovými sanitárními tmely s fungicidními, řezání dlaždic, výřezy; |  | 67 | m2 | 0 | 0 | 0.00395 | 0.26465 | 0 | 0
0.289
m1.01 - Příjem = 9,1m2 / ker.dlažba,sokl 10cm / bílá výmalba / bílá výmalba, olejová barva 1500mm / 2680;
[5 empty] | =1,20*2,50 |  | 3
[5 empty] | =0,80*0,10*2 |  | 0.16
[5 empty] | =0,70*0,10 |  | 0.07
[5 empty] | =1,20*0,15 |  | 0.18
[5 empty] | =2,55*2,20 |  | 5.61
[5 empty] | =1,20*0,40 |  | 0.48
[5 empty] | =0,80*0,20 |  | 0.16
m1.08 - Předsíň WC/kluci = 5m2 / ker.dlažba,sokl 10cm / bílá výmalba / bílá výmalba, keramický obklad 1500mm / 2980;
[5 empty] | =3,81*1,32-0,20*0,30 |  | 4.9692
m1.10 - Sklad odpadu = 2,6m2 / ker.dlažba,sokl 10cm / SDK / bílá výmalba, keramický obklad 1200mm / 2600;
[5 empty] | =1,70*1,50 |  | 2.55
m1.11 - Jídelna = 153,3m2 / zátěž.lino.,sokl 10cm / akust.štěrbin.SDK / bílá výmalba, keramický obklad 1500mm / 2600;
[5 empty] | =2,15*2,86 |  | 6.149
[5 empty] | =1,20*0,40 |  | 0.48
[5 empty] | =3,05*5,74 |  | 17.507
[5 empty] | =0,15*1,94 |  | 0.291
[5 empty] | =2,55*3,44 |  | 8.772
m1.12 - Úklid = 1,5m2 / ker.dlažba,sokl 10cm / SDK / bílá výmalba, keramický obklad 1200mm / 2600;
[5 empty] | =1,70*0,90 |  | 1.53
m1.13 - Umývárna/zaměstn. = 3,1m2 / ker.dlažba,sokl 10cm / bílá výmalba / bílá výmalba, keramický obklad 1200mm / 2680;
[5 empty] | =2,00*1,56 |  | 3.12
[5 empty] | =0,80*0,10 |  | 0.08
m1.14 - WC/zaměstnanci = 1,3m2 / ker.dlažba,sokl 10cm / bílá výmalba / bílá výmalba, keramický obklad 1200mm / 2680;
[5 empty] | =0,90*(1,56-0,15) |  | 1.269
[5 empty] | =0,70*0,10 |  | 0.07
m1.15 - Šatna/zaměstnanci = 4,5m2 / ker.dlažba,sokl 10cm / SDK / bílá výmalba / 2600;
[5 empty] | =3,00*1,50 |  | 4.5
[5 empty] | =2,00*0,15 |  | 0.3
m1.16 - Mytí stolního nádobí = 5,4m2 / ker.dlažba,sokl 10cm / bílá výmalba / bílá výmalba, keramický obklad 1500mm / 2680;
[5 empty] | =2,05*1,99+1,61*0,81 |  | 5.3836
[5 empty] | =0,80*0,10 |  | 0.08
218 | 597614090M218 | 597-614090-00 | M |  | Dlaždice keramické 300x300mm antracitové barvy, matný povrch s parametry dle ČSN 74 4505; |  | 72 | m2 | 0 | 0 | 0.0192 | 1.3824 | 0 | 0
67
[5 empty] | Prořez odhad cca 7,0% | 0.07 | 4.69
[5 empty] | Zaokr. |  | 0.31
219 | 771579191C219 | 77157-9191-00 | C |  | Příplatek k montáž podlah keramických za plochu jednotlivě do 5,0m2; |  | 18.4 | m2 | 0 | 0 | 0 | 0 | 0 | 0
0.012
m1.08 - Předsíň WC/kluci = 5m2 / ker.dlažba,sokl 10cm / bílá výmalba / bílá výmalba, keramický obklad 1500mm / 2980;
[5 empty] | =3,81*1,32-0,20*0,30 |  | 4.9692
m1.10 - Sklad odpadu = 2,6m2 / ker.dlažba,sokl 10cm / SDK / bílá výmalba, keramický obklad 1200mm / 2600;
[5 empty] | =1,70*1,50 |  | 2.55
m1.12 - Úklid = 1,5m2 / ker.dlažba,sokl 10cm / SDK / bílá výmalba, keramický obklad 1200mm / 2600;
[5 empty] | =1,70*0,90 |  | 1.53
m1.13 - Umývárna/zaměstn. = 3,1m2 / ker.dlažba,sokl 10cm / bílá výmalba / bílá výmalba, keramický obklad 1200mm / 2680;
[5 empty] | =2,00*1,56 |  | 3.12
[5 empty] | =0,80*0,10 |  | 0.08
m1.14 - WC/zaměstnanci = 1,3m2 / ker.dlažba,sokl 10cm / bílá výmalba / bílá výmalba, keramický obklad 1200mm / 2680;
[5 empty] | =0,90*(1,56-0,15) |  | 1.269
[5 empty] | =0,70*0,10 |  | 0.07
m1.15 - Šatna/zaměstnanci = 4,5m2 / ker.dlažba,sokl 10cm / SDK / bílá výmalba / 2600;
[5 empty] | =3,00*1,50 |  | 4.5
[5 empty] | =2,00*0,15 |  | 0.3
220 | 771474113C220 | 77147-4113-00 | C |  | Montáž soklíků rovných výšky 100mm z dlaždic keramických do sysémového lepidla. Ukončení soklíku taženým fabionem; |  | 36 | bm | 0 | 0 | 0.00065 | 0.0234 | 0 | 0
0.7
m1.01 - Příjem = 9,1m2 / ker.dlažba,sokl 10cm / bílá výmalba / bílá výmalba, olejová barva 1500mm / 2680;
[5 empty] | =2*(1,20+2,50) |  | 7.4
[5 empty] | =-0,80*2-0,70-1,20 |  | -3.5
[5 empty] | =2*0,15 |  | 0.3
[5 empty] | =2*(2,55+2,20) |  | 9.5
[5 empty] | =-1,20+2*0,40 |  | -0.4
[5 empty] | =-0,80+2*0,20 |  | -0.4
[5 empty] | =-1,00 |  | -1
m1.11 - Jídelna = 153,3m2 / zátěž.lino.,sokl 10cm / akust.štěrbin.SDK / bílá výmalba, keramický obklad 1500mm / 2600;
[5 empty] | =(2,15-0,80-0,95) |  | 0.4
[5 empty] | =(2,15-1,20-0,65) |  | 0.3
[5 empty] | =2*0,40 |  | 0.8
[5 empty] | =(3,05+2,70-1,90-1,09+2*0,15) |  | 3.06
[5 empty] | =(1,94+1,50-0,70) |  | 2.74
[5 empty] | =(2,55-1,25-1,00) |  | 0.3
[5 empty] | =(3,05-1,10-1,20) |  | 0.75
m1.13 - Umývárna/zaměstn. = 3,1m2 / ker.dlažba,sokl 10cm / bílá výmalba / bílá výmalba, keramický obklad 1200mm / 2680;
[5 empty] | =2*(2,00+1,56) |  | 7.12
[5 empty] | =-0,80*2-0,70 |  | -2.3
[5 empty] | =-(1,00+0,76) |  | -1.76
m1.15 - Šatna/zaměstnanci = 4,5m2 / ker.dlažba,sokl 10cm / SDK / bílá výmalba / 2600;
[5 empty] | =2*(3,00+1,50) |  | 9
[5 empty] | =-0,80 |  | -0.8
[5 empty] | =2*0,15 |  | 0.3
m1.16 - Mytí stolního nádobí = 5,4m2 / ker.dlažba,sokl 10cm / bílá výmalba / bílá výmalba, keramický obklad 1500mm / 2680;
[5 empty] | =2*(2,05+1,99+0,81) |  | 9.7
[5 empty] | =-0,80 |  | -0.8
[5 empty] | =-(1,61+1,99+0,81+1,00) |  | -5.41
221 | 597614090M221 | 597-614090-00 | M |  | Sokl výšky 100mm keramická dlažby; |  | 5.4 | m2 | 0 | 0 | 0.0192 | 0.10368 | 0 | 0
[5 empty] | Nařezáním cca | 0.15 | 5.4
222 | 771591171C222 | 77159-1171-00 | C |  | Montáž profilu ukončujícího pro plynulý přechod dlažby s povlakovou krytinou; |  | 8.6 | bm | 0 | 0 | 0.0002 | 0.00172 | 0 | 0
[5 empty] | =2,86+5,74 |  | 8.6
223 | 590541010M223 | 590-541010-00 | M |  | Profil s pohyblivým přechodovým ramenem pro plynulé napojení různě vysokých podlahových krytin; |  | 10 | bm | 0 | 0 | 6e-05 | 0.0006 | 0 | 0
[5 empty] | zpravidla po 2,5m |  | 10
224 | 771573913C224 | 77157-3913-00 | C |  | Začištění dlažby po nově osazené výlevce v m1.05; |  | 1 | soub. | 0 | 0 | 0.0018 | 0.0018 | 0.00675 | 0.00675
1
225 | 772991431C225 | 77299-1431-00 | C |  | Ošetření keramické dlažby po pokládce přípravkem určeným k impregnaci neporézních materiálů; |  | 67 | m2 | 0 | 0 | 8e-05 | 0.00536 | 0 | 0
67
226 | 998771101C226 | 99877-1101-00 | C |  | Vnitrostaveništní přesun hmot; |  | 2.449 | t | 0 | 0 | 0 | 0 | 0 | 0
[5 empty] | Rozpočtová hmotnost |  | 2.449 | t
| PSV |  |  |  | 776 - Podlahy povlakové |  |  |  |  | 0 |  | 1.2595 |  | 0.01
227 | 776201913C227 | 77620-1913-00 | C |  | Vyřezání nášlapné vrstvy povlakové krytiny pod schodištěm pro založení stěn v nezbytném rozsahu (plochy do 2,0m2) s doplněním; |  | 1 | kus | 0 | 0 | 0.00139 | 0.00139 | 0.01 | 0.01
1
=(0,965+2,045+0,21+0,05+1,465)*0,15=0,710m2
=2,045*0,20=0,409m2
228 | 776141121C228 | 77614-1121-00 | C |  | Vyrovnávací stěrka předběžně do tl.3mm pod povlakovou krytinu; |  | 137 | m2 | 0 | 0 | 0.0045 | 0.6165 | 0 | 0
137
229 | 776111311C229 | 77611-1311-00 | C |  | Vysátí podkladu povlakových podlah; |  | 137 | m2 | 0 | 0 | 0 | 0 | 0 | 0
137
230 | 776121111C230 | 77612-1111-00 | C |  | Penetrační nátěr na stávající podkladní vrstvě; |  | 137 | m2 | 0 | 0 | 3e-05 | 0.00411 | 0 | 0
137
231 | 776251111C231 | 77625-1111-00 | C |  | Pokládka zátěžového linolea dle technologických předpisů výrobce včetně lišt, spojů, dilatací ….; |  | 137 | m2 | 0 | 0 | 0.0007 | 0.0959 | 0 | 0
0.119
m1.02 - Chodba = 17,5m2 / zátěž.lino,sokl 10cm / bílá výmalba / bílá výmalba, olejová barva 1500mm / 2680-2980;
[5 empty] | =1,45*7,135 |  | 10.3457
[5 empty] | =1,45*0,15 |  | 0.2175
[5 empty] | =0,80*0,15*2 |  | 0.24
[5 empty] | =2,43*2,41 |  | 5.8563
[5 empty] | =2,43*0,40 |  | 0.972
[5 empty] | =1,10*0,25 |  | 0.275
[5 empty] | =-1,45*1,81 |  | -2.6245
m1.11 - Jídelna = 153,3m2 / zátěž.lino.,sokl 10cm / akust.štěrbin.SDK / bílá výmalba, keramický obklad 1500mm / 2600;
[5 empty] | =12,60*5,76-2,15*2,19-1,71*0,71 |  | 66.6534
[5 empty] | =12,80*5,74+0,15*1,94+2,55*3,44 |  | 82.535
[5 empty] | =1,20*0,40*3 |  | 1.44
[5 empty] | =1,90*0,40 |  | 0.76
[5 empty] | =2,45*0,40 |  | 0.98
[5 empty] | =1,00*0,10 |  | 0.1
[5 empty] | =1,15*0,15 |  | 0.1725
[5 empty] | =2,00*0,15*3 |  | 0.9
[5 empty] | =2,08*0,15 |  | 0.312
[5 empty] | =2,10*0,15*3 |  | 0.945
odpočet části s dlažbou
[5 empty] | =-2,15*2,86 |  | -6.149
[5 empty] | =-1,20*0,40 |  | -0.48
[5 empty] | =-3,05*5,74 |  | -17.507
[5 empty] | =-0,15*1,94 |  | -0.291
[5 empty] | =-2,55*3,44 |  | -8.772
232 | 607561120M232 | 607-561120-00 | M |  | Krytina podlahová antistatická ve stejném barevném provedení jako jsou ve vyšších podlažích dle poslední provedené rekonstrukce; |  | 150 | m2 | 0 | 0 | 0.0032 | 0.48 | 0 | 0
137
[5 empty] | Prořez 10.0% | 0.1 | 13.7
[5 empty] | Zaokr. |  | -0.7
233 | 776411112C233 | 77641-1112-00 | C |  | Soklík obvodový povlakové krytiny výšky do 100mm; |  | 65 | bm | 0 | 0 | 0.00067 | 0.04355 | 0 | 0
0.535
m1.02 - Chodba = 17,5m2 / zátěž.lino,sokl 10cm / bílá výmalba / bílá výmalba, olejová barva 1500mm / 2680-2980;
[5 empty] | =2*(1,45+7,135) |  | 17.17
[5 empty] | =-1,375+2*0,15 |  | -1.075
[5 empty] | =-0,80*2+2*0,15*2 |  | -1
[5 empty] | =-1,15 |  | -1.15
[5 empty] | =-2,43 |  | -2.43
[5 empty] | =2*(2,43+2,41) |  | 9.68
[5 empty] | =-2*2,43+2*0,40 |  | -4.06
[5 empty] | =-0,80+2*0,25 |  | -0.3
m1.11 - Jídelna = 153,3m2 / zátěž.lino.,sokl 10cm / akust.štěrbin.SDK / bílá výmalba, keramický obklad 1500mm / 2600;
[5 empty] | =2*(12,60+5,76+0,44) |  | 37.6
[5 empty] | =2*(12,80+0,15+2,55+5,74+1,50) |  | 45.48
[5 empty] | =-(1,20*3+1,90+2,45)*2 |  | -15.9
[5 empty] | =2*0,40*5 |  | 4
[5 empty] | =-1,00-1,15 |  | -2.15
[5 empty] | =2*0,10 |  | 0.2
[5 empty] | =2*0,15 |  | 0.3
[5 empty] | =2*0,15*7 |  | 2.1
odpočet části s keram.dlažbou
[5 empty] | =-(2,86+2*2,15-0,80-1,20+2*0,40) |  | -5.96
[5 empty] | =-(5,74+2*3,05-1,20-1,94) |  | -8.7
[5 empty] | =-(2*1,50+1*1,94+2*2,70-1,00) |  | -9.34
234 | 776411112C234 | 77641-1112-00 | C |  | Soklík obvodový povlakové krytiny výšky do 100mm - doplnění pod schodištěm; |  | 6 | bm | 0 | 0 | 0.00067 | 0.00402 | 0 | 0
0.855
[5 empty] | =0,965+0,15+0,20-0,70 |  | 0.615
[5 empty] | =0,965+2,10+1,465 |  | 4.53
235 | 776431111C235 | 77643-1111-00 | C |  | Hrana schodová z PVC 1.stupně schodiště v provedení dle stávajících; |  | 1.2 | bm | 0 | 0 | 0.00026 | 0.00031 | 0 | 0
0.085
[5 empty] | =1,115 |  | 1.115
236 | 776991132C236 | 77699-1132-00 | C |  | Základní čištění nově položených podlahovin včetně 2-složkového dvouvrstvého polymerního nátěru; |  | 137 | m2 | 0 | 0 | 0.0001 | 0.0137 | 0 | 0
137
237 | 998776101C237 | 99877-6101-00 | C |  | Vnitrostaveništní přesun hmot; |  | 1.259 | t | 0 | 0 | 0 | 0 | 0 | 0
[5 empty] | Rozpočtová hmotnost |  | 1.259 | t
| PSV |  |  |  | 781 - Obklady keramické |  |  |  |  | 0 |  | 0.97188 |  | 0
238 | 781495111C238 | 78149-5111-00 | C |  | Penetrace podkladu vnitřních obkladů; |  | 68 | m2 | 0 | 0 | 0.0003 | 0.0204 | 0 | 0
68
239 | 781474117C239 | 78147-4117-00 | C |  | Montáž obkladů vnitřních keramických lepených do systémového lepidla. Spárování silikonovými sanitárními tmely s fungicidními, řezání dlaždic, výřezy, ukončení taženým fabionem; |  | 68 | m2 | 0 | 0 | 0.00321 | 0.21828 | 0 | 0
0.119
m1.08 - Předsíň WC/kluci = 5m2 / ker.dlažba,sokl 10cm / bílá výmalba / bílá výmalba, keramický obklad 1500mm / 2980;
[5 empty] | =2*(3,81+1,32)*1,50 |  | 15.39
[5 empty] | =-0,80*1,50*2 |  | -2.4
m1.10 - Sklad odpadu = 2,6m2 / ker.dlažba,sokl 10cm / SDK / bílá výmalba, keramický obklad 1200mm / 2600;
[5 empty] | =2*(1,70+1,50)*1,20 |  | 7.68
[5 empty] | =-0,80*1,20 |  | -0.96
m1.11 - Jídelna = 153,3m2 / zátěž.lino.,sokl 10cm / akust.štěrbin.SDK / bílá výmalba, keramický obklad 1500mm / 2600;
[5 empty] | =(0,95+2,86+0,65)*1,50 |  | 6.69
[5 empty] | =(1,10+3,80+0,15+1,50+1,25)*1,50 |  | 11.7
[5 empty] | =(0,70+1,09)*1,50 |  | 2.685
[5 empty] | =1,90*1,50 |  | 2.85
[5 empty] | =3,10*1,20 |  | 3.72
m1.12 - Úklid = 1,5m2 / ker.dlažba,sokl 10cm / SDK / bílá výmalba, keramický obklad 1200mm / 2600;
[5 empty] | =2*(1,70+0,90)*1,20 |  | 6.24
[5 empty] | =-0,70*1,20 |  | -0.84
m1.13 - Umývárna/zaměstn. = 3,1m2 / ker.dlažba,sokl 10cm / bílá výmalba / bílá výmalba, keramický obklad 1200mm / 2680;
[5 empty] | =(1,00+0,76)*1,20 |  | 2.112
m1.14 - WC/zaměstnanci = 1,3m2 / ker.dlažba,sokl 10cm / bílá výmalba / bílá výmalba, keramický obklad 1200mm / 2680;
[5 empty] | =2*(0,90+1,56)*1,20 |  | 5.904
[5 empty] | =-0,70*1,20 |  | -0.84
[5 empty] | =-0,15*1,00*2 |  | -0.3
[5 empty] | =0,90*0,15 |  | 0.135
m1.16 - Mytí stolního nádobí = 5,4m2 / ker.dlažba,sokl 10cm / bílá výmalba / bílá výmalba, keramický obklad 1500mm / 2680;
[5 empty] | =(1,61+1,99+0,81+1,00)*1,50 |  | 8.115
240 | 597612550M240 | 597-612550-00 | M |  | Obkladačky keramické bílé 150x150mm povrch matný - ve stejném barevném provedení jako jsou ve vyšších podlažích dle poslední provedené rekonstrukce; |  | 74 | m2 | 0 | 0 | 0.0098 | 0.7252 | 0 | 0
68
[5 empty] | Prořez odhad cca 9,0% | 0.09 | 6.12
[5 empty] | Zaokr. |  | -0.12
241 | 781494111C241 | 78149-4111-00 | C |  | Profily rohové nerezové lepené flexibilním lepidlem na vnějších rozích keramických obkladů; |  | 3 | bm | 0 | 0 | 0.00251 | 0.00753 | 0 | 0
[5 empty] | =2*1,50 |  | 3
242 | 781494111C242 | 78149-4111-00 | C |  | Profily rohové plastové lepené flexibilním lepidlem na vnějších rozích keramických obkladů; |  | 1.5 | bm | 0 | 0 | 0.00031 | 0.00047 | 0 | 0
[5 empty] | m.1.08 |  | 1.5
243 | 998781101C243 | 99878-1101-00 | C |  | Vnitrostaveništní přesun hmot; |  | 0.972 | t | 0 | 0 | 0 | 0 | 0 | 0
[5 empty] | Rozpočtová hmotnost |  | 0.972 | t
| PSV |  |  |  | 783 - Nátěry |  |  |  |  | 0 |  | 0.04096 |  | 0
244 | 783817421C244 | 78381-7421-00 | C |  | Obnova a doplnění dvojnásobného olejového omyvatelného nátěru stávajících stěn do výšky 1500mm ve vstupní části chodby s úpravou převážně stávajícího podkladu. Stejné barevné provedení jako u navazujícího stávajícího stavu prostoru schodiště; |  | 24 | m2 | 0 | 0 | 0.00062 | 0.01488 | 0 | 0
0.21
m1.02 - Chodba = 17,5m2 / zátěž.lino,sokl 10cm / bílá výmalba / bílá výmalba, olejová barva 1500mm / 2680-2980;
[5 empty] | =2*(1,45+7,135)*1,50 |  | 25.755
[5 empty] | =-1,45*1,50 |  | -2.175
[5 empty] | =-0,80*1,50*2 |  | -2.4
[5 empty] | =-1,15*1,50 |  | -1.725
[5 empty] | =-2,43*1,50 |  | -3.645
[5 empty] | =2*(2,43+2,41)*1,50 |  | 14.52
[5 empty] | =-2,43*1,50*2 |  | -7.29
[5 empty] | =2*0,40*1,50 |  | 1.2
[5 empty] | =-0,80*1,50 |  | -1.2
[5 empty] | =2*0,25*1,50 |  | 0.75
245 | 783817421C245 | 78381-7421-00 | C |  | Doplnění olejového dvojnásobného nátěru stěn v 1.PP ze strany schodiště s úpravou podkladu. Stejné barevné provedení jako u navazujícího stávajícího stavu prostoru schodiště; |  | 2.2 | m2 | 0 | 0 | 0.00062 | 0.00136 | 0 | 0
|  |  |  | 1.PP |  |  | 0.076
[5 empty] | =(0,965+0,15)*2,55 |  | 2.8432
[5 empty] | =-0,70*1,97 |  | -1.379
na zazdívce zrcátka
[5 empty] | =(0,21+2,175+0,185)*0,20 |  | 0.514
[5 empty] | =7*0,26*0,16*0,5 |  | 0.1456
246 | 783817421C246 | 78381-7421-00 | C |  | Olejový dvojnásobný nátěr stěn do výšky 1500mm v příjmové části zázemí přípravny jídla s úpravou podkladu; |  | 18 | m2 | 0 | 0 | 0.00062 | 0.01116 | 0 | 0
0.733
m1.01 - Příjem = 9,1m2 / ker.dlažba,sokl 10cm / bílá výmalba / bílá výmalba, olejová barva 1500mm / 2680;
[5 empty] | =2*(1,20+2,50)*1,50 |  | 11.1
[5 empty] | =-0,80*1,50*2 |  | -2.4
[5 empty] | =-0,70*1,50 |  | -1.05
[5 empty] | =-1,20*1,50 |  | -1.8
[5 empty] | =-1,20*(1,50-0,97) |  | -0.636
[5 empty] | =2*0,15*0,97 |  | 0.291
[5 empty] | =2*0,20*(1,50-0,97) |  | 0.212
[5 empty] | =2*(2,55+2,20)*1,50 |  | 14.25
[5 empty] | =-1,20*1,50 |  | -1.8
[5 empty] | =2*0,40*1,50 |  | 1.2
[5 empty] | =-0,80*1,50 |  | -1.2
[5 empty] | =2*0,20*1,50 |  | 0.6
[5 empty] | =-1,00*1,50 |  | -1.5
247 | 783317105C247 | 78331-7105-00 | C |  | Nátěr ocelových zárubní (krycí+mezinátěr+antikorozní) ve stejné barevnosti jako v již provedené rekonstrukci vyšších podlaží, t.j. RAL 7031 dtto dveřní křídla; |  | 12.4 | m2 | 0 | 0 | 0.0004 | 0.00496 | 0 | 0
0.031
D9 - 700x1970 = Ocelová zárubeň dřevěných dveří jednokřídlých do nové pórobetonové příčky tl.100mm;
[5 empty] | =(0,70+2*1,97)*(0,10+0,10)*2 |  | 1.856
D10 - 700x1970 = Ocelová zárubeň dřevěných dveří jednokřídlých požární odolnosti EI 30-C DP3 do nové pórobetonové příčky tl.150mm;
[5 empty] | =(0,70+2*1,97)*(0,15+0,10) |  | 1.16
D7 - 800x1970 = Ocelová zárubeň dřevěných dveří jednokřídlých do nové pórobetonové příčky tl.100mm;
D8 - 800x1970 = Ocelová zárubeň dřevěných dveří jednokřídlých do nové pórobetonové příčky tl.100mm;
[5 empty] | =(0,80+2*1,97)*(0,10+0,10)*(3+1) |  | 3.792
D2 - 800x1970 = Ocelová zárubeň dřevěných dveří jednokřídlých požární odolnosti EI 15-C DP3 do stávající stěny tl.150mm
D3 - 800x1970 = Ocelová zárubeň dřevěných dveří jednokřídlých požární odolnosti EI 30-C DP3 do stávající stěny tl.150mm;
D4 - 800x1970 = Ocelová zárubeň dřevěných dveří jednokřídlých zvukově izolačních (RW min.32dB) a požárně odolných EI 30-C DP3 do stávající stěny tl.150mm;
[5 empty] | =(0,80+2*1,97)*(0,15+0,10)*3 |  | 3.555
D5 - 1150x1970 = Ocelová zárubeň dřevěných dveří dvoukřídlých požární odolnosti EI 15-C DP3 do nové pórobetonové příčky tl.100mm;
[5 empty] | =(1,150+2*1,97)*(0,10+0,10) |  | 1.018
D6 - 1000x1970 = Ocelová zárubeň dřevěných dveří jednokřídlých do nové pórobetonové příčky tl.100mm;
[5 empty] | =(1,00+2*1,97)*(0,10+0,10) |  | 0.988
248 | 783113101C248 | 78311-3101-00 | C |  | Nátěr dřevěných prahů jednonásobný s napuštěním; |  | 2.8 | m2 | 0 | 0 | 0.00034 | 0.00095 | 0 | 0
0.07
Práh dřevěný 720x100mm tl.20mm dubový;
[5 empty] | =2*(0,02+0,10)*0,72*2 |  | 0.3456
Práh dřevěný 820x100mm tl.20mm dubový;
[5 empty] | =2*(0,02+0,10)*0,82*4 |  | 0.7872
Práh dřevěný 1000x100mm tl.20mm dubový;
[5 empty] | =2*(0,02+0,10)*1,00*1 |  | 0.24
Práh dřevěný 1150x100mm tl.20mm dubový;
[5 empty] | =2*(0,02+0,10)*1,15*1 |  | 0.276
Práh dřevěný 720x150mm tl.20mm dubový;
[5 empty] | =2*(0,02+0,15)*0,72*1 |  | 0.2448
Práh dřevěný 820x150mm tl.20mm dubový;
[5 empty] | =2*(0,02+0,15)*0,82*3 |  | 0.8364
249 | 783314101C249 | 78331-4101-00 | C |  | Základní jednonásobný nátěr zazděných kovových prvků; |  | 28 | m2 | 0 | 0 | 0.00017 | 0.00476 | 0 | 0
0.83
Ocelový profil L 180/180/12mm;
[5 empty] | =(1,90+2*0,27)*2*4*0,18 |  | 3.5136
[5 empty] | =(2,45+2*0,27)*2*4*0,18 |  | 4.3056
Opásání pilířů - v nárožích osazeny úhelníky L80/80/6mm
[5 empty] | =4*2,45*4*4*0,08 |  | 12.544
spojené mezi sebou plochou pásovou ocelí P3-50 á max. 400mm
[5 empty] | =2*6*0,40*4*(2*0,053) |  | 2.0352
[5 empty] | =2*6*0,75*(2*0,053) |  | 0.954
[5 empty] | =2*6*1,10*(2*0,053) |  | 1.3992
[5 empty] | =2*6*0,80*(2*0,053) |  | 1.0176
[5 empty] | =2*6*1,101*(2*0,053) |  | 1.4005
250 | 783301303C250 | 78330-1303-00 | C |  | Celková repase (odstranění koroze a nalakování černou práškovou barvou) - venkovní ocelové schody u zadního vchodu do místnosti příjmu jídla, půdorysně 1,00x1,95m, výšky 0,40m; |  | 1 | kus | 0 | 0 | 0.00289 | 0.00289 | 0 | 0
1
| PSV |  |  |  | 784 - Malby |  |  |  |  | 0 |  | 0.20379 |  | 0.00465
251 | 784221111C251 | 78422-1111-00 | C |  | Dvojnásobné bílé malby ze směsí za sucha středně otěruvzdorných 1.NP s úpravou podkladu; |  | 439 | m2 | 0 | 0 | 0.00041 | 0.17999 | 0 | 0
0.975
STĚNY
[5 empty] | Montáž obkladů vnitřních keramických lepených do systémového lepidla. Spárování silikonovými sanitárními tmely s fungicidními, řezání dlaždic, výřezy, ukončení taženým fabionem; |  | -68 | m2
[5 empty] | Obnova a doplnění dvojnásobného olejového omyvatelného nátěru stávajících stěn do výšky 1500mm ve vstupní části chodby s úpravou převážně stávajícího podkladu. Stejné barevné provedení jako u navazujícího stávajícího stavu prostoru schodiště; |  | -24 | m2
[5 empty] | Olejový dvojnásobný nátěr stěn do výšky 1500mm v příjmové části zázemí přípravny jídla s úpravou podkladu; |  | -18 | m2
m1.01 - Příjem = 9,1m2 / ker.dlažba,sokl 10cm / bílá výmalba / bílá výmalba, olejová barva 1500mm / 2680;
[5 empty] | =2*(1,20+2,50)*2,68 |  | 19.832
[5 empty] | =-0,80*1,97*2 |  | do 4,0m2
[5 empty] | =-0,70*1,97 |  | do 4,0m2
[5 empty] | =-1,20*2,45 |  | do 4,0m2
[5 empty] | =-1,20*1,47 |  | do 4,0m2
[5 empty] | =0,20*(1,20+2*1,47) |  | 0.828
[5 empty] | =2*0,15*0,97 |  | 0.291
[5 empty] | =2*(2,55+2,20)*2,68 |  | 25.46
[5 empty] | =-1,20*2,45 |  | do 4,0m2
[5 empty] | =0,40*(1,20+2*2,45) |  | 2.44
[5 empty] | =-0,80*1,97 |  | do 4,0m2
[5 empty] | =0,20*(0,80+2*2,10) |  | 1
[5 empty] | =-1,00*1,97 |  | do 4,0m2
m1.02 - Chodba = 17,5m2 / zátěž.lino,sokl 10cm / bílá výmalba / bílá výmalba, olejová barva 1500mm / 2680-2980;
[5 empty] | =2*(1,45+7,135)*2,68 |  | 46.0156
[5 empty] | =(2*1,81+1,45)*(2,98-2,68) |  | 1.521
[5 empty] | =2*2,40*(2,98-2,68)/2 |  | 0.72
[5 empty] | =-1,375*2,10 |  | do 4,0m2
[5 empty] | =-0,80*1,97*2 |  | do 4,0m2
[5 empty] | =-1,15*1,97 |  | do 4,0m2
[5 empty] | =-2,43*2,45 |  | -5.9535
|  |  |  | odpočet plochy nad 4,0m2 |  |  | 4
[5 empty] | =2*(2,43+2,41)*2,68 |  | 25.9424
[5 empty] | =-2,43*2,68 |  | -6.5124
|  |  |  | odpočet plochy nad 4,0m2 |  |  | 4
[5 empty] | =-2,43*2,45 |  | -5.9535
|  |  |  | odpočet plochy nad 4,0m2 |  |  | 4
[5 empty] | =0,40*(2,43+2*2,45) |  | 2.932
[5 empty] | =-0,80*1,97 |  | do 4,0m2
[5 empty] | =0,25*(1,10+2*2,15) |  | 1.35
m1.08 - Předsíň WC/kluci = 5m2 / ker.dlažba,sokl 10cm / bílá výmalba / bílá výmalba, keramický obklad 1500mm / 2980;
[5 empty] | =2*(3,81+1,32)*2,98 |  | 30.5748
[5 empty] | =-0,80*1,97*2 |  | do 4,0m2
[5 empty] | =-0,85*1,50 |  | do 4,0m2
[5 empty] | =0,25*2*(0,85+1,50) |  | 1.175
m1.10 - Sklad odpadu = 2,6m2 / ker.dlažba,sokl 10cm / SDK / bílá výmalba, keramický obklad 1200mm / 2600;
[5 empty] | =2*(1,70+1,50)*(2,60+0,08) |  | 17.152
[5 empty] | =-0,80*1,97 |  | do 4,0m2
m1.11 - Jídelna = 153,3m2 / zátěž.lino.,sokl 10cm / akust.štěrbin.SDK / bílá výmalba, keramický obklad 1500mm / 2600;
[5 empty] | =2*(12,60+5,76+0,44)*(2,60+0,08) |  | 100.768
[5 empty] | =2*(12,80+0,15+2,55+5,74+1,50)*(2,60+0,08) |  | 121.8864
[5 empty] | =-2*1,20*2,45*3 |  | do 4,0m2
[5 empty] | =0,40*(1,20+2*2,45)*3 |  | 7.32
[5 empty] | =-2*1,90*2,45*1 |  | -9.31
|  |  |  | odpočet plochy nad 4,0m2 |  |  | 8
[5 empty] | =0,40*(1,90+2*2,45)*1 |  | 2.72
[5 empty] | =-2*2,45*2,45*1 |  | -12.005
|  |  |  | odpočet plochy nad 4,0m2 |  |  | 8
[5 empty] | =0,40*(2,45+2*2,45)*1 |  | 2.94
[5 empty] | =-1,00*1,97 |  | do 4,0m2
[5 empty] | =-1,15*1,97 |  | do 4,0m2
[5 empty] | =-2,00*1,47*3 |  | do 4,0m2
[5 empty] | =0,20*(2,00+2*1,47)*3 |  | 2.964
[5 empty] | =2*0,15*0,97*3 |  | 0.873
[5 empty] | =-2,08*1,46*1 |  | do 4,0m2
[5 empty] | =0,20*(2,08+2*1,46)*1 |  | 1
[5 empty] | =2*0,15*0,96*1 |  | 0.288
[5 empty] | =-2,10*1,46*3 |  | do 4,0m2
[5 empty] | =0,20*(2,10+2*1,46)*3 |  | 3.012
[5 empty] | =2*0,15*0,98*3 |  | 0.882
[5 empty] | =-0,50*1,00 |  | do 4,0m2
m1.12 - Úklid = 1,5m2 / ker.dlažba,sokl 10cm / SDK / bílá výmalba, keramický obklad 1200mm / 2600;
[5 empty] | =2*(1,70+0,90)*(2,60+0,08) |  | 13.936
[5 empty] | =-0,70*1,97 |  | do 4,0m2
m1.13 - Umývárna/zaměstn. = 3,1m2 / ker.dlažba,sokl 10cm / bílá výmalba / bílá výmalba, keramický obklad 1200mm / 2680;
[5 empty] | =2*(2,00+1,56)*2,68 |  | 19.0816
[5 empty] | =-0,80*1,97*2 |  | do 4,0m2
[5 empty] | =-0,70*1,97 |  | do 4,0m2
m1.14 - WC/zaměstnanci = 1,3m2 / ker.dlažba,sokl 10cm / bílá výmalba / bílá výmalba, keramický obklad 1200mm / 2680;
[5 empty] | =2*(0,90+1,56)*2,68 |  | 13.1856
[5 empty] | =-0,70*1,97 |  | do 4,0m2
[5 empty] | =-0,15*1,00*2 |  | do 4,0m2
[5 empty] | =0,90*0,15 |  | 0.135
m1.15 - Šatna/zaměstnanci = 4,5m2 / ker.dlažba,sokl 10cm / SDK / bílá výmalba / 2600;
[5 empty] | =2*(3,00+1,50)*(2,60+0,08) |  | 24.12
[5 empty] | =-0,80*1,97 |  | do 4,0m2
[5 empty] | =-2,00*1,47 |  | do 4,0m2
[5 empty] | =0,20*(2,00+2*1,47) |  | 0.988
[5 empty] | =0,15*0,97*2 |  | 0.291
m1.16 - Mytí stolního nádobí = 5,4m2 / ker.dlažba,sokl 10cm / bílá výmalba / bílá výmalba, keramický obklad 1500mm / 2680;
[5 empty] | =2*(2,05+1,99+0,81)*2,68 |  | 25.996
[5 empty] | =-0,80*1,97 |  | do 4,0m2
[5 empty] | =-0,50*1,00 |  | do 4,0m2
[5 empty] | =0,15*2*(0,50+1,00) |  | 0.45
STROPY
m1.01 - Příjem = 9,1m2 / ker.dlažba,sokl 10cm / bílá výmalba / bílá výmalba, olejová barva 1500mm / 2680;
[5 empty] | =1,20*2,50 |  | 3
[5 empty] | =2,55*2,20 |  | 5.61
m1.02 - Chodba = 17,5m2 / zátěž.lino,sokl 10cm / bílá výmalba / bílá výmalba, olejová barva 1500mm / 2680-2980;
[5 empty] | =1,45*7,135 |  | 10.3457
[5 empty] | =2,43*2,41 |  | 5.8563
m1.08 - Předsíň WC/kluci = 5m2 / ker.dlažba,sokl 10cm / bílá výmalba / bílá výmalba, keramický obklad 1500mm / 2980;
[5 empty] | =3,81*1,32-0,20*0,30 |  | 4.9692
m1.13 - Umývárna/zaměstn. = 3,1m2 / ker.dlažba,sokl 10cm / bílá výmalba / bílá výmalba, keramický obklad 1200mm / 2680;
[5 empty] | =2,00*1,56 |  | 3.12
m1.14 - WC/zaměstnanci = 1,3m2 / ker.dlažba,sokl 10cm / bílá výmalba / bílá výmalba, keramický obklad 1200mm / 2680;
[5 empty] | =0,90*1,56 |  | 1.404
m1.16 - Mytí stolního nádobí = 5,4m2 / ker.dlažba,sokl 10cm / bílá výmalba / bílá výmalba, keramický obklad 1500mm / 2680;
[5 empty] | =2,05*1,99+1,61*0,81 |  | 5.3836
252 | 784221111C252 | 78422-1111-00 | C |  | Dvojnásobné bílé malby ze směsí za sucha středně otěruvzdorných 1.PP pod schodištěm s úpravou podkladu; |  | 7 | m2 | 0 | 0 | 0.0004 | 0.0028 | 0 | 0
0.495
[5 empty] | =0,965*2,55 |  | 2.4607
[5 empty] | =(2,045-0,15)*(2,55+1,35)/2 |  | 3.6953
[5 empty] | =0,21*1,15 |  | 0.2415
[5 empty] | =1,465*1,015 |  | 1.487
[5 empty] | =-0,70*1,97 |  | -1.379
253 | 784221111C253 | 78422-1111-00 | C |  | Doplnění maleb samostatných lokálních vysprávek s úpravou podkladu; |  | 15 | m2 | 0 | 0 | 0.0014 | 0.021 | 0.00031 | 0.00465
15
| OST |  |  |  | 904 - Manipulace se sutí |  |  |  |  | 0 |  | 0 |  | 0
254 | 997013211C254 | 99701-3211-00 | C |  | Vnitrostaveništní přemístění suti a vybouraných hmot k místu nakládky; |  | 44.102 | t | 0 | 0 | 0 | 0 | 0 | 0
[5 empty] | Rozpočtová hmotnost |  | 44.102 | t
255 | 997013501C255 | 99701-3501-00 | C |  | Odvoz suti a vybouraných hmot na řízenou skládku dle možností dodavatele; |  | 44.102 | t | 0 | 0 | 0 | 0 | 0 | 0
44.102
256 | 997013831C256 | 99701-3831-00 | C |  | Poplatek za uložení suti a vybouraných hmot na skládce; |  | 44.102 | t | 0 | 0 | 0 | 0 | 0 | 0
44.102
| OST |  |  |  | 999 - Ve výkazu nespecifikováno |  |  |  |  | 0 |  | 0 |  | 0
257 | KonstrukcC257 | Konst rukce | C |  | Konstrukce a práce výše neuvedené. Specifikované položky, které podle dodavatele nejsou výše uvedeny a je nutno je doplnit, aby dodávka a montáž byly kompletní a případná zařízení funkční. Podrobný rozpis uveďte zde vložením řádků či v příloze. > Počet stran...................; |  | 1 | Kč | 0 | 0 | 0 | 0 | 0 | 0
258 | NákladyC258 | Nákla dy | C |  | Ostatní náklady výše nezahrnuté. Podrobný rozpis uveďte zde vložením řádků či v příloze. > Počet stran...................; |  | 1 | Kč | 0 | 0 | 0 | 0 | 0 | 0
CELKEM BEZ PŘIRÁŽEK : | [9 empty] | 0 |  | 33.2381 |  | 44.1025
[5 empty] | DPH - základní sazba : |  | 21% |  | 0 | 0
[5 empty] | DPH - snížená sazba : |  | 15% |  |  | 0
CELKOVÝ SOUČET VČETNĚ DPH : | [9 empty] | 0 |  | 33.2381 |  | 44.1025
Všechny výše uvedené položky musí být dodány s kompletním montážním materiálem.
Uvedená výše DPH je pouze orientační a bude upřesněna ve smyslu zákona č.588/92 Sb. v platném znění v době dokončení díla.
POZNÁMKY:
Popisy položek odpovídají konkrétnímu technickému řešení. Kód položky má funkci orientační a je převzat z databáze ÚRS, a.s. CÚ 2017/1. Některá položky jsou seskupeny do konstrukčních celků. V tomto případě představuje kód nejbližší odpovídající položku, u seskupených položek nosnou položku s vlastní měrnou jednotkou.
Obsah jednotlivých položek, způsob měření a ostatní další podmínky definující obsah a použití jednotlivých položek jsou obsaženy v úvodních ustanoveních příslušných sborníků, které jsou volně dostupné na elektronické adrese www.urspraha.cz.
Nedílnou součástí výkazu výměr, pro správné a úplné ocenění nabízených výkonů a dodávek, je projektová dokumentace a technická zpráva, včetně všech podrobnějších popisů výrobků, materiálového a barevného řešení, včetně způsobu provádění.
Zhotovitel prověřií soulad výkazu výměr s projektovou dokumentací a na případné nesrovnalosti upozorní před podpisem smlouvy o dílo, resp. před zahájením stavby.

## D.1.4.a
Výkaz rozhodujících objemů stavebních konstrukcí a prací ze dne 24.4.2017 vypracovaný dle DSP (DPS) z 02/2017 |  | ZŠ Jizerská – výdejna 1.NP školní výdejny ul. Jizerská
D.1.4.a - Zdravotně technické instalace
Poř. | Text položky | Výměra | Měr.j.. | Jed.cena (Kč) | Celkem (Kč)
ZŠ Jizerská – výdejna 1.NP školní výdejny ul. Jizerská
D.1.4.a - Zdravotně technické instalace
A - Vnitřní kanalizace
Část 01 - Vnitřní kanalizace, potrubí tlakové |  |  |  |  | 0
1 | Potrubí tlakové plast d32 pro odvod kondenzátu (PVC/PP), bez prořezu, včetně tvarovek, montáže, kotvicích prvků … bez prořezu | 10 | bm | 0 | 0
2 | Potrubí tlakové plast d40 pro odvod kondenzátu (PVC/PP), bez prořezu, včetně tvarovek, montáže, kotvicích prvků … bez prořezu | 4 | bm | 0 | 0
3 | Tepelná izolace návleková na potrubí d32, tl. 10mm (pěněný PE) | 9.5 | bm | 0 | 0
4 | Tepelná izolace návleková na potrubí d40, tl. 10mm (pěněný PE) | 4 | bm | 0 | 0
5 | Tepelná izolace do vnějšího prostředí na potrubí d32, tl. 30mm (minerální vlna s AL folií) včetně následného doizolování spojů Al páskou | 0.5 | bm | 0 | 0
6 | samoregulační topný kabel délky 1m viz část elektro | 0 | ks |  | viz část elektro
Část 02 - Vnitřní kanalizace, potrubí přípojné |  |  |  |  | 0
7 | Přípojné potrubí HT+ do DN 50 (odolnost 100°C), horizontální část odpadního potrubí, včetně tvarovek, tesnění, vazelíny, montáže, kotvicích prvků, drážek… bez prořezu | 10.5 | bm | 0 | 0
8 | Přípojné potrubí HT+ DN 110 (odolnost 100°C), horizontální část odpadního potrubí, včetně tvarovek, tesnění, vazelíny, montáže, kotvicích prvků, drážek… bez prořezu | 2 | bm | 0 | 0
9 | Izolace pro potrubí dilatační / proti rosení tl.5-9 mm; DN 50-160 | 12.5 | bm | 0 | 0
Část 03 - Vnitřní kanalizace, potrubí odpadní |  |  |  |  | 0
10 | Odpadní potrubí HT+ DN 75 (odolnost 100°C), včetně tvarovek, tesnění, vazelíny, montáže, kotvicích prvků… bez prořezu | 20 | bm | 0 | 0
11 | Odpadní potrubí HT+ DN 110 (odolnost 100°C), včetně tvarovek, tesnění, vazelíny, montáže, kotvicích prvků… bez prořezu | 3 | bm | 0 | 0
12 | Čistící tvarovka DN 75 | 3 | ks | 0 | 0
13 | Čistící tvarovka DN110 | 1 | ks | 0 | 0
14 | Přivzdušňovací ventil DN 75 | 1 | ks | 0 | 0
15 | Přivzdušňovací ventil DN 110 | 1 | ks | 0 | 0
16 | Revizní dvířka ve stěně / předstěně 200x300 poloha upřesněna na stavbě | 4 | ks | 0 | 0
17 | Větrací demontovatelná mřížka k ventilu (nerez) | 2 | ks | 0 | 0
18 | Izolace pro potrubí dilatační / proti rosení tl.5-9 mm; DN 50-160 | 23 | bm | 0 | 0
Část 04 - Vnitřní kanalizace, potrubí svodné |  |  |  |  | 0
19 | Svodné potrubí KG+ DN 110 (odolnost 100°C), včetně tvarovek, tesnění, vazelíny, montáže, kotvicích prvků… bez prořezu | 13 | bm | 0 | 0
20 | Svodné potrubí KG+ DN 125 (odolnost 100°C), včetně tvarovek, tesnění, vazelíny, montáže, kotvicích prvků… bez prořezu | 11 | bm | 0 | 0
21 | Čistící tvarovka DN125 | 1 | ks | 0 | 0
Část 05 - Vnitřní kanalizace, ostatní |  |  |  |  | 0
22 | Vysazení odbočky DN75 na stávajícím odpadním potrubí DN100 | 1 | ks | 0 | 0
23 | Napojení odvodu kondenzátu z jendotky VZT - přes sifon s kuličkou DN40/50 | 1 | ks | 0 | 0
24 | Napojení na stávající potrubí DN125-200 v zemi (přechodka), přechod na potrubí KG PP dn125 | 1 | ks | 0 | 0
25 | Netěsněný prostup podlahou, chránička, potrubí dn75 | 4 | ks | 0 | 0
26 | Těsněný prostup podlahou včetně dopojení na hydroizolaci (manžeta), potrubí dn75 | 6 | ks | 0 | 0
27 | Těsněný prostup podlahou včetně dopojení na hydroizolaci (manžeta), potrubí dn110 | 2 | ks | 0 | 0
28 | Těsněný prostup podlahou včetně dopojení na hydroizolaci (manžeta), potrubí dn125 | 1 | ks | 0 | 0
29 | Netěsněný prostup stávajícím základem (+chránička), potrubí dn125 | 1 | ks | 0 | 0
30 | Těsněný prostup stěnou suterénu (+chránička) včetně dopojení na hydroizolaci (manžeta), potrubí dn125 | 1 | ks | 0 | 0
31 | Demotnáž / odstranění / likvidace stávající kanalizace v přestavovaných prostorách včetně zaslepení / zavíčkování ponechávaného potrubí | 10 | bm | 0 | 0
32 | Zkouška těsnosti | 1 | ks | 0 | 0
Část 06 - Vnitřní vodovod, potrubí a tvarovky |  |  |  |  | 0
33 | Potrubí PPr PN20 20x3,4mm DN15 pro studenou a teplou vodu, včetně tvarovek, montáže, kotvicích prvků, závěsů … (bez prořezu) | 50 | bm | 0 | 0
34 | Potrubí PPr PN20 25x4,2mm,DN20 pro studenou a teplou vodu, včetně tvarovek, montáže, kotvicích prvků, závěsů … (bez prořezu) | 18.5 | bm | 0 | 0
35 | Potrubí PPr PN20 32x5,4mm DN25 pro studenou a teplou vodu, včetně tvarovek, montáže, kotvicích prvků, závěsů … (bez prořezu) | 19 | bm | 0 | 0
36 | Potrubí PPr PN20 40x6,7mm DN32 pro studenou a teplou vodu, včetně tvarovek, montáže, kotvicích prvků, závěsů … (bez prořezu) | 3 | bm | 0 | 0
37 | Potrubí PPr PN20 50x8,3mm DN40 pro studenou a teplou vodu, včetně tvarovek, montáže, kotvicích prvků, závěsů … (bez prořezu) | 15.8 | bm | 0 | 0
38 | Izolace pro potrubí tl.20 mm; DN15, pěnený PE | 37 | bm | 0 | 0
39 | Izolace pro potrubí tl.30 mm; DN15, do země (nenasákavá) | 13 | bm | 0 | 0
40 | Izolace pro potrubí tl.20 mm; DN20, pěněný PE | 17 | bm | 0 | 0
41 | Izolace pro potrubí tl.30 mm; DN20, do země (nenasákavá) | 1.5 | bm | 0 | 0
42 | Izolace pro potrubí tl.20 mm; DN25, pěněný PE | 2.5 | bm | 0 | 0
43 | Izolace pro potrubí tl.30 mm; DN25, pěněný PE | 15 | bm | 0 | 0
44 | Izolace pro potrubí tl.30 mm; DN25, do země (nenasákavá) | 1.5 | bm | 0 | 0
45 | Izolace pro potrubí tl.20 mm; DN32, pěněný PE | 3 | bm | 0 | 0
46 | Izolace pro potrubí tl.20 mm; DN40, pěněný PE | 14.5 | bm | 0 | 0
47 | Izolace pro potrubí tl.30 mm; DN40, do země (nenasákavá) | 1.5 | bm | 0 | 0
Část 07 - Vnitřní vodovod, armatury a zařízení |  |  |  |  | 0
48 | Dodávka včetně montáže, kompletace, uvedení do provozu… | ----- | Pozn
49 | Příplatek za podružný vodoměr na potrubí d25 a d50 (v případě požadavku investora) | 1 | ks | 0 | 0
50 | Příplatek za osazení redukční armatury na potrubí d25 a d50 při tlaku vyšším než 4bary | 1 | ks | 0 | 0
51 | Napojení potrubí profilu do d25 na stávající vodovodní potrubí (PPR/PPR / PPR/pozink) v přímém směru / vysazení T kusu na stávajícím potrubí | 8 | ks | 0 | 0
52 | Napojení potrubí profilu d32 na stávající vodovodní potrubí (PPR/PPR) v přímém směru na stávající potrubí | 1 | ks | 0 | 0
53 | Napojení potrubí profilu d50 na stávající vodovodní potrubí (PPR/pozink) - vysazení T kusu na stávajícícm potrubí | 1 | ks | 0 | 0
54 | Kulový kohout (s vypouštěním) na potrubí PPR d50 | 1 | ks | 0 | 0
55 | Kulový kohout (s vypouštěním) na potrubí PPR d25 | 3 | ks | 0 | 0
56 | SV-1, TV-1 - příprava pro osazení baterie 1/2", H+1200mm, teplá a studená voda | 3 | ks | 0 | 0
57 | SV-2, TV-2 - roháček na stěně 1/2", H+600mm, teplá a studená voda | 1 | ks | 0 | 0
58 | SV-3 - pračkový ventil na stěně 3/4", H+500mm | 1 | ks | 0 | 0
59 | SV-4 - pračkový ventil na stěně 3/4", H+600mm | 1 | ks | 0 | 0
60 | SV-5 - pračkový ventil na stěně 3/4", H+100mm | 2 | ks | 0 | 0
61 | SV-6 - pračkový ventil na stěně 1/2", z podlahy | 2 | ks | 0 | 0
62 | Nástěnka pro montáž baterií | 3 | ks | 0 | 0
63 | Nástěnka pro montáž rohových / výtokových ventilů | 16 | ks | 0 | 0
64 | Příplatek za napájecí zdroj pro umyvadla (v PD uvažován provoz na baterie) | 3 | ks | 0 | 0
65 | Těsněný prostup stěnou suterénu (+chránička) včetně dopojení na hydroizolaci (manžeta), potrubí d25/50 | 2 | ks | 0 | 0
66 | Těsněný prostup podlahou včetně dopojení na hydroizolaci (manžeta), potrubí do d25 | 7 | ks | 0 | 0
67 | Netěsněný prostup stávající nosnou stěnou v 1.PP (+chránička), potrubí d20 | 1 | ks | 0 | 0
68 | Demotnáž / odstranění / likvidace stávajících rozvodů vodovodu v přestavovaných prostorách. Na potrubí nesmí vzniknout slepé úseky | 12 | bm | 0 | 0
69 | Příplatek za obnovu SDK opláštění instalačního kanálu po porovedení posílení profilu teplé vody, včetně povrchové úpravy | 6 | m2 | 0 | 0
70 | Tlaková zkouška | 1 | ks | 0 | 0
Část 08 - Zařizovací předměty |  |  |  |  | 0
71 | Zařizovací předměty - materiál, včetně kotvících prvků, montáže, kompletace, přesunu hmot, dopravy… upřesněno po vzorkování, uvažován STŘEDNÍ standard zařizovacích předmětů, včetně napojení na vodu a kanalizaci (uzávěry, sifony, ...) - pokud není uvedeno jinak | ----- | Pozn
72 | U - Umyvadlo 50cm, s otvorem pro baterii, s přepadem, včetně sifonu a baterie (stojánová senzorická, baterie), včetně soupravy na upevnění a montáže (flexihadičky….), včetně 2x rohový ventil | 6 | ks | 0 | 0
73 | WC - klozet závěsný, 53cm, s hlubokým splachováním, včetně napojení na vodu (uzávěr) a kanalizaci | 1 | ks | 0 | 0
74 | Sedátko WC - duraplastové, barva bílá s pozvolným sklápěním | 1 | ks | 0 | 0
75 | Montážní prvek pro závěsné WC: modul s nádržkou a ovládacím tlačítkem | 1 | ks | 0 | 0
76 | Výl - výlevka keramická závěsná DN100, včetně roštu a montážního prvku, dřezová nástěnná baterie s dlouhým ramínkem | 2 | ks | 0 | 0
77 | O-1 - Nerezová podlahová vana s roštem včetně sifonu, odtok svislý DN70, včetně osazení a napojení na kanalizaci, 500x300mm | 3 | ks | 0 | 0
78 | O-1 - Nerezová podlahová vana s roštem včetně sifonu, odtok svislý DN70, včetně osazení a napojení na kanalizaci, 500x500mm | 1 | ks | 0 | 0
79 | O-2, O-3, O-6 - Odpad dn50 100/400 mm nad podlahou, ze stěny (sifon je součástí gastrozařízení) | 5 | ks | 0 | 0
80 | O-4, O-5 - Odpad dn50 z podlahy (sifon je součástí gastrozařízení) | 3 | ks | 0 | 0
81 | Záchodová štětka včetně držáku nástěnná (chrom) | 1 | ks | 0 | 0
82 | Mýdelník na tekuté mýdlo nástěnný (nerez / chrom) | 4 | ks | 0 | 0
83 | Sušák na ruce dle výběru investora | 3 | ks | 0 | 0
84 | Příplatek za provedení umyvadlového sifonu s odbočkou pro připojení kondenzátu | 1 | ks | 0 | 0
85 | Demontáž a likvidace (včetně odvozu) stávajícího umyvadla včetně baterie a sifonu | 2 | ks | 0 | 0
86 | Demontáž a likvidace (včetně odvozu) stávající WC mísy (včetně montážního prvku, nádržky,...) | 1 | ks | 0 | 0
Část 09 - Zemní práce kanalizace a vodovodu |  |  |  |  | 0
87 | Lože pod potrubí v otevřeném výkopu z kameniva drobného těženého 0-4 mm | 1.7 | m3 | 0 | 0
88 | Zasyp z kameniva drobného těženého 0-4mm s hutněním po vrstvách | 5.9 | m3 | 0 | 0
89 | Zasyp sypaninou z jakekoliv horniny se zhutnenim po vrstvach, včetně přemístění výkopku do 10 m od okraje zásypů | 2.2 | m3 | 0 | 0
90 | Výkopové práce v podlaze 1.PP do hloubky cca 1,5m, šířka výkopu cca 0,8-1m,délka výkopu cca 2m, včetně výkopu, přesunu hmot, včetně hutnění… | 2.2 | m3 | 0 | 0
91 | Provedení (vybourání) drážky do podlahové desky 1.PP, šířka 1m, délka 2m | 1 | m3 | 0 | 0
92 | Obnovení podlahové desky v 1.PP včetně napojení hydroizolace, skladba konstrukce dle stávajícího stavu (není známa), včetně případného propojení výztužné sítě a šramování. Obnova podlahové krytiny v potřebném rozsahu. | 5 | m2 | 0 | 0
93 | Výkopové práce v podlaze 1.NP do hloubky cca 0,8m, šířka výkopu cca 0,8m,délka výkopu cca 19m, včetně výkopu, přesunu hmot, včetně hutnění… | 7.6 | m3 | 0 | 0
94 | Provedení (vybourání) drážky do podlahové desky 1.NP, šířka 1m, délka 21m | 6.3 | m3 | 0 | 0
95 | Obnovení podlahové desky v 1.NP včetně napojení hydroizolace, skladba konstrukce dle stávajícího stavu (není známa), včetně případného propojení výztužné sítě a šramování. Obnova podlahové krytiny provedena v rámci stavebních úprav ve stavební části. | 35 | m2 | 0 | 0
96 | Odvoz přebytečného výkopku na skládku, včetně manipulace a dopravy | 7.6 | m3 | 0 | 0
97 | Odvoz vybourané betonové podlahy na skládku včetně manipulace a dopravy | 7.3 | m3 | 0 | 0
Část 10 - Ve výkazu nespecifikováno |  |  |  |  | 0
98 | Konstrukce a práce výše neuvedené. | 1 | Kč | 0 | 0
Specifikované položky, které podle dodavatele nejsou výše uvedeny a je nutno je doplnit, aby dodávka a montáž byly kompletní a případná zařízení funkční. Podrobný rozpis uveďte zde vložením řádků či v příloze. > Počet stran...................;
99 | Ostatní náklady výše nezahrnuté. Podrobný rozpis uveďte zde vložením řádků či v příloze. > Počet stran...................; | 1 | Kč | 0 | 0
CELKEM: |  |  |  |  | 0
| DPH - základní sazba : | 21% | 0 |  | 0
| DPH - snížená sazba : | 15% |  |  | 0
CELKOVÝ SOUČET VČETNĚ DPH : |  |  |  |  | 0
Všechny výše uvedené položky musí být dodány s kompletním montážním materiálem.
Uvedená výše DPH je pouze orientační a bude upřesněna ve smyslu zákona č.588/92 Sb. v platném znění v době dokončení díla.

## D.1.4.b
Výkaz rozhodujících objemů stavebních konstrukcí a prací ze dne 24.4.2017 vypracovaný dle DSP (DPS) z 02/2017 | [5 empty] | ZŠ Jizerská – výdejna 1.NP školní výdejny ul. Jizerská
D.1.4.b - Vzduchotechnické zařízení
Poř.č. | Text konstrukčního prvku s rozšířeným popisem | Ref.prodejce / výrobce | Rozměr refer.výrobku | Výměra | Měr.j.. | Jednotková cena (Kč) |  | Jednotková cena (Kč) | Celková cena (Kč) |  | Celkem (Kč)
[6 empty] | Dodávka | Montáž |  | Dodávka | Montáž
ZŠ Jizerská – výdejna 1.NP školní výdejny ul. Jizerská
D.1.4.b - Vzduchotechnické zařízení
Zařízení č.1 - Přípravna | [8 empty] | 0 | 0 | 0
1 | Klimatizační jednotka pro přívod a odvod vzduchu CADB-HE DI 16 Ecowatt - 230V, 1,6A. Kompaktní vnitřní podstropní provedení v sestavě: 2x filtr F7/M5, deskový výměník ZZT, elektrický ohřívač Qt=3,5kW (230V, 15.9A), 2x ventilátor, EC motory 230V. Vp/Vo=1600/1600m3/h; Lw (sání/výfuk/okolí) ≤ 64/73/56 dB(A). Příslušenství: kompletní systém MaR Minireg vč.kabeláže a příslušenství, 4x tlumící vložka, závěsy. | Elektrodesign | 1950x1240x450 (235kg) | 1 | ks | 0 | 0 | 0 | 0 | 0 | 0
2 | Regulační klapka kruhová těsná RKKTM-315-P TPM 031/03.46 | Mandík | DN315 | 2 | ks | 0 | 0 | 0 | 0 | 0 | 0
3 | Indukční odsávací zákryt OZV 13 N (hrdlo 160x400) Příslušenství: závěsy | INDUCTair | 2800x1300 (130kg) | 1 | ks | 0 | 0 | 0 | 0 | 0 | 0
4 | Regulační klapka těsná RKTM 200x400 TPM 012/00.01 ovládání ruční | Mandík | 200x400x150 | 1 | ks | 0 | 0 | 0 | 0 | 0 | 0
5 | Regulační klapka těsná RKTM 200x200 TPM 012/00.01 ovládání ruční | Mandík | 200x200x150 | 1 | ks | 0 | 0 | 0 | 0 | 0 | 0
6 | Vyúsť s vířivým výtokem vzduchu VVM 600/C/V/P/48/R vč. závěsů | Mandík | 600x600x430 | 2 | ks | 0 | 0 | 0 | 0 | 0 | 0
7 | Obdélníková vyústka pro odvod vzduchu s regulací VNM 1A 200x125/R3 TPM 015/01 | Mandík | 200x125 | 3 | ks | 0 | 0 | 0 | 0 | 0 | 0
8 | Tlumič hluku buňkový G.250x500-1500.1 | Greif | 250x500x1500 | 2 | ks | 0 | 0 | 0 | 0 | 0 | 0
9 | Tlumič hluku buňkový G.250x500-1000.1 | Greif | 250x500x1000 | 2 | ks | 0 | 0 | 0 | 0 | 0 | 0
10 | Protidešťová žaluzie PDZM 500x500 se sítí proti vniknutí hmyzu | Mandík | 500x500 | 2 | ks | 0 | 0 | 0 | 0 | 0 | 0
11 | Ohebné potrubí SONOFLEX |  | DN250 | 5 | bm | 0 | 0 | 0 | 0 | 0 | 0
12 | Kruhové potrubí Spiro z ocel.pozink.plechu vč.spojovacího, těsnícího a závěsového materiálu |  | DN315 | 4 | bm | 0 | 0 | 0 | 0 | 0 | 0
13 | Čtyřhranné potrubí skup.I z ocel.pozink.plechu, vč.spojovacího, těsnícího a závěsového materiálu |  |  | 32 | m2 | 0 | 0 | 0 | 0 | 0 | 0
14 | Tepelná izolace Armstrong Armaflex AF 25mm (rozsah - veškeré vnitřní pozink. a Spiro potrubí) |  |  | 18 | m2 | 0 | 0 | 0 | 0 | 0 | 0
15 | Tepelná izolace Armstrong Armaflex AF 25mm + oplechování (rozsah - veškeré vnější pozink. porubí) |  |  | 22 | m2 | 0 | 0 | 0 | 0 | 0 | 0
Zařízení č.2 - Mytí stolního nádobí | [8 empty] | 0 | 0 | 0
16 | Radiální potrubní ventilátor typ RM-160 Ecowatt; V=400m3/h, 109W, 230V Příslušenství: 2ks manžety VBM | Elektrodesign | DN160 | 1 | ks | 0 | 0 | 0 | 0 | 0 | 0
17 | Kuchyňský zákryt 900x1000, připojovací hrdlo DN160, zpětná klapka, nerezové provedení |  | 900x1000 | 1 | ks | 0 | 0 | 0 | 0 | 0 | 0
18 | Tlumič hluku typ MAA 160 / 900 | Elektrodesign | DN160x900 | 2 | ks | 0 | 0 | 0 | 0 | 0 | 0
19 | Kruhové potrubí Spiro z ocel.pozink.plechu vč.spojovacího, těsnícího a závěsového materiálu |  | DN160 | 15 | bm | 0 | 0 | 0 | 0 | 0 | 0
20 | Tepelná izolace Armstrong Armaflex AF 25mm (rozsah - veškeré vnitřní Spiro potrubí) |  |  | 4 | m2 | 0 | 0 | 0 | 0 | 0 | 0
21 | Tepelná izolace Armstrong Armaflex AF 25mm + oplechování (rozsah - veškeré vnější Spiro porubí) |  |  | 7 | m2 | 0 | 0 | 0 | 0 | 0 | 0
Zařízení č.3 - Zázemí | [8 empty] | 0 | 0 | 0
22 | Radiální potrubní ventilátor typ RM-125 Ecowatt; V=200m3/h, 65W, 230V Příslušenství: 2ks manžety VBM | Elektrodesign | DN125 | 1 | ks | 0 | 0 | 0 | 0 | 0 | 0
23 | Talířový ventil odvodní VEF 125 | Elektrodesign | DN125 | 3 | ks | 0 | 0 | 0 | 0 | 0 | 0
24 | Tlumič hluku typ MAA 125 / 900 | Elektrodesign | DN125x900 | 2 | ks | 0 | 0 | 0 | 0 | 0 | 0
25 | Kruhové potrubí Spiro z ocel.pozink.plechu vč.spojovacího, těsnícího a závěsového materiálu |  | DN125 | 14 | bm | 0 | 0 | 0 | 0 | 0 | 0
26 | Tepelná izolace Armstrong Armaflex AF 25mm (rozsah - veškeré vnitřní Spiro porubí) |  |  | 3 | m2 | 0 | 0 | 0 | 0 | 0 | 0
Zařízení č.4 - UPS | [8 empty] | 0 | 0 | 0
27 | Protidešťová žaluzie PRG-160W | Elektrodesign | 200x200 | 2 | ks | 0 | 0 | 0 | 0 | 0 | 0
28 | Talířový ventil univerzální IT 150 | Elektrodesign | DN150 | 2 | ks | 0 | 0 | 0 | 0 | 0 | 0
29 | Kruhové potrubí Spiro z ocel.pozink.plechu vč.spojovacího, těsnícího a závěsového materiálu |  | DN150 | 9 | bm | 0 | 0 | 0 | 0 | 0 | 0
30 | Požární izolace Orstech LSP Pyro (rozsah - dle výkresu) | Isover |  | 4 | m2 | 0 | 0 | 0 | 0 | 0 | 0
31 | Požární ucpávky Intumex prostupů potrubí do obvodu 500mm |  |  | 2 | ks | 0 | 0 | 0 | 0 | 0 | 0
Zařízení č.5 - WC | [8 empty] | 0 | 0 | 0
32 | Stěnová mřížka SMM 20 400x125/UR1/S TPM 014/01 | Mandík | 400x125 | 2 | ks | 0 | 0 | 0 | 0 | 0 | 0
Zařízení č.6 - CHÚC | [8 empty] | 0 | 0 | 0
33 | Malý axiální ventilátor TREB/2-200 - 450m3/h; 60W; 0,34A; 230V Příslušenství: mřížka HVG | Elektrodesign | DN200, 250 | 1 | ks | 0 | 0 | 0 | 0 | 0 | 0
34 | Regulační klapka těsná RKTM 200x200 TPM 012/00.45 | Mandík | 200x200 | 1 | ks | 0 | 0 | 0 | 0 | 0 | 0
35 | Protidešťová žaluzie PDZM 400x250 se sítí proti vniknutí ptactva | Mandík | 400x250 | 1 | ks | 0 | 0 | 0 | 0 | 0 | 0
Ve výkazu nespecifikováno | [8 empty] | 0 | 0 | 0
36 | Konstrukce a práce výše neuvedené. Specifikované položky, které podle dodavatele nejsou výše uvedeny a je nutno je doplnit, aby dodávka a montáž byly kompletní a případná zařízení funkční. Podrobný rozpis uveďte zde vložením řádků či v příloze. > Počet stran...................; |  |  | 1 | Kč | 0 | 0 | 0 | 0 | 0 | 0
37 | Ostatní náklady výše nezahrnuté. Podrobný rozpis uveďte zde vložením řádků či v příloze. > Počet stran...................; |  |  | 1 | Kč | 0 | 0 | 0 | 0 | 0 | 0
CELKEM: | [8 empty] | 0 | 0 | 0
| DPH - základní sazba : |  |  | 21% |  |  | 0 |  |  |  | 0
| DPH - snížená sazba : |  |  | 15% |  |  | 0 |  |  |  | 0
CELKOVÝ SOUČET VČETNĚ DPH : | [10 empty] | 0
Všechny výše uvedené položky musí být dodány s kompletním montážním materiálem.
Výměry potrubí a izolací jsou uvedeny rezervy na prostřih-odpad vznikající při výrobě/montáži.
Uvedená výše DPH je pouze orientační a bude upřesněna ve smyslu zákona č.588/92 Sb. v platném znění v době dokončení díla.

## D.1.4.c.A
Výkaz rozhodujících objemů stavebních konstrukcí a prací ze dne 24.4.2017 vypracovaný dle DSP (DPS) z 02/2017 |  | ZŠ Jizerská – výdejna 1.NP školní výdejny ul. Jizerská
D.1.4.c - Zařízení elektrotechniky; A - silnoproud
Poř. | Text položky | Výměra | Měr.j.. | Jed.cena (Kč) | Celkem (Kč)
ZŠ Jizerská – výdejna 1.NP školní výdejny ul. Jizerská
D.1.4.c - Zařízení elektrotechniky
A - Zařízení silnoproudé elektrotechniky
Část 01 - Kabely a vodiče |  |  |  |  | 0
1 | CYKY-O 3x1,5 | 50 | m | 0 | 0
2 | CYKY-J 3x1,5 | 465 | m | 0 | 0
3 | CYKY-J 3x2,5 | 625 | m | 0 | 0
4 | CYKY-J 4x10 | 10 | m | 0 | 0
5 | CYKY-J 4x16 | 40 | m | 0 | 0
6 | CYKY-J 5x1,5 | 220 | m | 0 | 0
7 | CYKY-J 5x2,5 | 158 | m | 0 | 0
8 | CYKY-J 3x4 | 45 | m | 0 | 0
9 | CYKY-J 5x4 | 45 | m | 0 | 0
10 | CYKY-J 5x6 | 155 | m | 0 | 0
11 | Pryžový kabel H07RN-F 5x4, délka 3m | 4 | ks | 0 | 0
12 | Pryžový kabel H07RN-F 5x2,5, délka 3m | 3 | ks | 0 | 0
13 | Kabel 1-CXKH-R(J) B2caS1d1 3x1,5mm2 | 30 | m | 0 | 0
14 | Kabel 1-CXKH-R(J) B2caS1d1 5x1,5mm2 | 25 | m | 0 | 0
15 | Kabel 1-CSKH-V180 B2caS1d1 7x1,5mm2 | 55 | m | 0 | 0
16 | Samoregulační topný kabel 30W/m, délka 1m, vč. montážní a zakončovací sady | 1 | set | 0 | 0
17 | CYA4zž | 25 | m | 0 | 0
18 | CYA25zž | 150 | m | 0 | 0
19 | CYA35zž | 30 | m | 0 | 0
Část 02 - Svítidla, včetně zdroje, montážního boxu a instalačního materiálu (dle výběru investora) |  |  |  |  | 0
20 | N1 - Stropní nouzové LED svítidlo 2W, (127x127x70) | 4 | ks | 0 | 0
21 | N2 - Stropní nouzové LED svítidlo 2W (127x127x70), optika široká, vhodná do chodeb | 1 | ks | 0 | 0
22 | S3 - LED Osvětlení - panel 32W (1197x297x52mm) | 18 | ks | 0 | 0
23 | S4 - Lineární svítidlo 39W, IP65, (1577x102x84mm) | 8 | ks | 0 | 0
24 | S5 - Stropní LED svítidlo, do podhledu, 25W, IP20 (200x40mm) | 4 | ks | 0 | 0
25 | S6 - Stropní LED svítidlo, přisazené, 25W, IP20 (200x40mm) | 5 | ks | 0 | 0
26 | P1 - LED nouzové svítidlo s piktogramem, 1,2W, záložní zdroj 1hod - přisazené | 5 | ks | 0 | 0
27 | P2 - LED nouzové svítidlo s piktogramem, 1,2W, záložní zdroj 1hod - vestavné | 2 | ks | 0 | 0
28 | Venkovní přisazené svítidlo před vstupními dveřmi, IP65 (dle výběru investora), ovládané PIR čidlem | 2 | ks | 0 | 0
29 | Recyklace svítidel a zdrojů | 1 | set | 0 | 0
Část 03 - Spínací přístroje, zásuvky (design dle výběru investora) |  |  |  |  | 0
30 | Vypínač osvětlení řaz. 1, vč. příslušenství a krytu | 7 | ks | 0 | 0
31 | Spínač osvětlení řaz. 6, vč. příslušenství a krytu | 4 | ks | 0 | 0
32 | Spínač osvětlení řaz. 5B, vč. příslušenství a krytu | 2 | ks | 0 | 0
33 | Ovládací tlačítko pro spínání ventilátoru | 3 | ks | 0 | 0
34 | Bezpečnostní předvypínač pro zařízení 400V gastrotechnologie | 7 | ks | 0 | 0
35 | Stropní pohybové čidlo osvětlení, 360°, vč. intenzity denního osvětlení a příslušenství | 3 | ks | 0 | 0
36 | Pohybové čidlo osvětlení, přisazené, venkovní s vyšším krytí, vč. intenzity denního osvětlení a příslušenství | 2 | ks | 0 | 0
37 | Zásuvka 16A/230V, jednonásobná, vč. příslušenství a krytu | 33 | ks | 0 | 0
38 | Zásuvka třífázová 16A/400V, instalace na povrch, vč. příslušenství | 1 | ks | 0 | 0
39 | Požární tlačítko (pro požární ventilátor), umístěno v prosklené skříňce, vč. inst. krabice, popisky a příslušenství | 3 | ks | 0 | 0
40 | Tlačítko TOTAL STOP a CENTRAL STOP - umístěno v prosklené skříňce, vč. inst. krabice, popisky a příslušenství | 2 | ks | 0 | 0
Část 04 - Příslušenství |  |  |  |  | 0
41 | Elektroinstalační trubka PVC pr. 25mm nebo 32mm, vč. protahovacího drátu | 80 | m | 0 | 0
42 | Krycí hadice pro ochranu kabelových vývodů z podlahy, délka 3m | 8 | ks | 0 | 0
43 | Krabice přístrojová, příp. odbočná, příp.s víčkem a svorkovnicí do stěny | 65 | ks | 0 | 0
44 | Časové/doběhového relé, do přístrojové krabice min. Ø60mm (1 - 15min) | 3 | ks | 0 | 0
45 | Rámeček 1-násobný | 25 | ks | 0 | 0
46 | Rámeček 2-násobný | 12 | ks | 0 | 0
47 | Wago svorky 2-5 vodičů | 1 | set | 0 | 0
48 | Protipožární ucpávky kabelových prostupů (tmel, minerál, nátěr, štítky) | 1 | set | 0 | 0
49 | Stahovací pásky | 1 | set | 0 | 0
Část 05 - Rozvaděče |  |  |  |  | 0
50 | Hlavní objektový rozvaděč "RH", rozvaděč zapuštěný, ocelo-plechová skříň, 2U-33, 590x1575x150mm (ŠxVxH), požární odlolnost dle PBŘS (odolnost stěn EI30DP1, dvířka EI15DP1), vnitřní výbava dle schéma zapojení, vč. montážního materiálu a příslušenství | 1 | ks | 0 | 0
51 | Požární rozvaděč "RPO", rozvaděč nástěnný, ocelo-plechová skříň, 1A-7, 380x410x200mm (ŠxVxH), požární odlolnost dle PBŘS (odolnost stěn EI30DP1, dvířka EI15DP1), vnitřní výbava dle schéma zapojení, vč. montážního materiálu a příslušenství | 1 | ks | 0 | 0
52 | Hlavní ochranná přípojnice, vč. montážního materiálu a příslušenství | 1 | ks | 0 | 0
Část 06 - Náhradní zdroj |  |  |  |  | 0
53 | Záložní zařízení UPS 850VA/480W, 230V, USB, doba zálohy 10 minut. USP vybaven kontakty pro dálkové vypnutí Total stopem, doba zálohování 10 minut, vč. montážního materiálu a ostaního příslušenství. Rozměry : šxhxv 100x290x145mm. | 1 | ks | 0 | 0
54 | Dodávka zařízení na staveniště, násun,uvedení do provozu, zaškolení obsluhy | 1 | set | 0 | 0
55 | Elektrická montáž, připojení na připravené kabely, funkční zkoušky , doprava | 1 | set | 0 | 0
Část 07 - Ostatní |  |  |  |  | 0
56 | Dokumentace Zhotovitele | 1 | set | 0 | 0
57 | Dokumentace skutečného provedení | 1 | set | 0 | 0
58 | Průzkum stávajícího stavu, zajištění ochrany stáv. funkčních rozvodů | 1 | set | 0 | 0
59 | Kontrola stávající skříně rozvaděče RP.1 - požární odlolnost dle PBŘS | 1 | set | 0 | 0
60 | Demontáž stávající elektroinstalace v řešených prostorech | 1 | set | 0 | 0
61 | Demontáž stávajícího elektroměrového rozvaděče uvnitř objektu | 1 | set | 0 | 0
62 | Stavební přípomoce | 1 | set | 0 | 0
63 | Manuály | 1 | set | 0 | 0
64 | Testy, revize | 1 | set | 0 | 0
65 | Zaškolení | 1 | set | 0 | 0
66 | Náklady na zkoušky | 1 | set | 0 | 0
67 | Zkušební provoz | 1 | set | 0 | 0
68 | Energie a jiná media | 1 | set | 0 | 0
69 | Průvrty do prům. 150mm | 1 | set | 0 | 0
70 | Lešení a pomocné konstrukce | 1 | set | 0 | 0
71 | Náklady na zařízení staveniště, doprava | 1 | set | 0 | 0
72 | Výchozí revize | 1 | set | 0 | 0
73 | Měření intenzity osvětlení, vč. světelně technických výpočtů a měřících protokolů | 1 | set | 0 | 0
74 | Ostatní vedlejší náklady | 1 | set | 0 | 0
Část 08 - Přípojka NN |  |  |  |  | 0
75 | CYKY-J 3x35+25mm2 | 15 | m | 0 | 0
76 | Elektroměrový rozvaděč, vč. jištění 3x100A před elektroměrem pro objekt, dle standardu rozvodného závodu PREdi a.s., vč. vnitřní výbavy, montážního materiálu a příslušenství | 1 | ks | 0 | 0
77 | Připojení objektu, realizace, drobný instalační materiál a ostatní náklady - CENA DLE POSKYTOVATELE PŘIPOJENÍ | 1 | set | 0 | 0
Část 09 - Ve výkazu nespecifikováno |  |  |  |  | 0
78 | Konstrukce a práce výše neuvedené. | 1 | Kč | 0 | 0
Specifikované položky, které podle dodavatele nejsou výše uvedeny a je nutno je doplnit, aby dodávka a montáž byly kompletní a případná zařízení funkční. Podrobný rozpis uveďte zde vložením řádků či v příloze. > Počet stran...................;
79 | Ostatní náklady výše nezahrnuté. Podrobný rozpis uveďte zde vložením řádků či v příloze. > Počet stran...................; | 1 | Kč | 0 | 0
CELKEM: |  |  |  |  | 0
| DPH - základní sazba : | 21% | 0 |  | 0
| DPH - snížená sazba : | 15% |  |  | 0
CELKOVÝ SOUČET VČETNĚ DPH : |  |  |  |  | 0
Všechny výše uvedené položky musí být dodány s kompletním montážním materiálem.
Uvedená výše DPH je pouze orientační a bude upřesněna ve smyslu zákona č.588/92 Sb. v platném znění v době dokončení díla.

## D.1.4.c.B
Výkaz rozhodujících objemů stavebních konstrukcí a prací ze dne 24.4.2017 vypracovaný dle DSP (DPS) z 02/2017 |  | ZŠ Jizerská – výdejna 1.NP školní výdejny ul. Jizerská
D.1.4.c - Zařízení elektrotechniky; B - slaboproud
Poř. | Text položky | Výměra | Měr.j.. | Jed.cena (Kč) | Celkem (Kč)
ZŠ Jizerská – výdejna 1.NP školní výdejny ul. Jizerská
D.1.4.c - Zařízení elektrotechniky
B - Zařízení slaboproudé elektrotechniky
Část 01 - Domácí rozhlas DR |  |  |  |  | 0
1 | Reproduktor 6W/100V (certifikovaný dle EN54-24), instalace do zdi, vč.příslušenství | 2 | ks | 0 | 0
2 | Reproduktor 3W/100V (certifikovaný dle EN54-24), instalace do zdi, vč.příslušenství | 2 | ks | 0 | 0
3 | Reproduktor 1,5W/100V (certifikovaný dle EN54-24), instalace do SDK podhledu, vč.příslušenství | 1 | ks | 0 | 0
4 | Reproduktor 3W/100V (certifikovaný dle EN54-24), instalace do SDK podhledu, vč.příslušenství | 2 | ks | 0 | 0
5 | Reproduktor 6W/100V (certifikovaný dle EN54-24), instalace do SDK podhledu, vč.příslušenství | 4 | ks | 0 | 0
6 | EOL - impedanční koncový člen | 1 | ks | 0 | 0
7 | Kabel se zachováním funkce při požáru, PRAFLADUR 2Ax1,5, vč. chráničky | 150 | m | 0 | 0
Část 02 - Ostatní |  |  |  |  | 0
8 | Dokumentace Zhotovitele | 1 | set | 0 | 0
9 | Dokumentace skutečného provedení | 1 | set | 0 | 0
10 | Napojení, příp. úprava stávající ústředny DR v souvislosti s přidáním zóny pro 1.NP (49,5W) | 1 | set | 0 | 0
11 | Průzkum stávajícího stavu DR | 1 | set | 0 | 0
12 | Demontáž stávající elektroinstalace v řešených prostorech | 1 | set | 0 | 0
13 | Stavební přípomoce | 1 | set | 0 | 0
14 | Manuály | 1 | set | 0 | 0
15 | Testy, revize | 1 | set | 0 | 0
16 | Zaškolení | 1 | set | 0 | 0
17 | Náklady na zkoušky | 1 | set | 0 | 0
18 | Zkušební provoz | 1 | set | 0 | 0
19 | Energie a jiná media | 1 | set | 0 | 0
20 | Průvrty do prům. 150mm | 1 | set | 0 | 0
21 | Lešení a pomocné konstrukce | 1 | set | 0 | 0
22 | Náklady na zařízení staveniště, doprava | 1 | set | 0 | 0
23 | Výchozí revize | 1 | set | 0 | 0
24 | Ostatní vedlejší náklady | 1 | set | 0 | 0
Část 03 - Ve výkazu nespecifikováno |  |  |  |  | 0
25 | Konstrukce a práce výše neuvedené. | 1 | Kč | 0 | 0
Specifikované položky, které podle dodavatele nejsou výše uvedeny a je nutno je doplnit, aby dodávka a montáž byly kompletní a případná zařízení funkční. Podrobný rozpis uveďte zde vložením řádků či v příloze. > Počet stran...................;
26 | Ostatní náklady výše nezahrnuté. Podrobný rozpis uveďte zde vložením řádků či v příloze. > Počet stran...................; | 1 | Kč | 0 | 0
CELKEM: |  |  |  |  | 0
| DPH - základní sazba : | 21% | 0 |  | 0
| DPH - snížená sazba : | 15% |  |  | 0
CELKOVÝ SOUČET VČETNĚ DPH : |  |  |  |  | 0
Všechny výše uvedené položky musí být dodány s kompletním montážním materiálem.
Uvedená výše DPH je pouze orientační a bude upřesněna ve smyslu zákona č.588/92 Sb. v platném znění v době dokončení díla.

## D.1.4.d
Výkaz rozhodujících objemů stavebních konstrukcí a prací ze dne 24.4.2017 vypracovaný dle DSP (DPS) z 02/2017 |  | ZŠ Jizerská – výdejna 1.NP školní výdejny ul. Jizerská
D.1.4.d - Vytápění
Poř. | Text položky | Výměra | Měr.j.. | Jed.cena (Kč) | Celkem (Kč)
ZŠ Jizerská – výdejna 1.NP školní výdejny ul. Jizerská
D.1.4.d - Vytápění
Část 01 - Rozvod potrubí |  |  |  |  | 0
1 | Potrubí z trubek ocelových závitových jak. Mat. 11 353.0, včetně tvarovek a materiálu pro uchycení DN15 | 24 | m | 0 | 0
2 | Příplatek za zhotovení odbočky DN 15 | 4 | ks | 0 | 0
3 | Příplatek za zhotovení přípojky DN 15 | 4 | ks | 0 | 0
4 | Rozvod potrubí - přesun hmot vyšky do 6 m | 0 | % | 0 | 0
Část 02 - Armatury |  |  |  |  | 0
5 | Radiátorové šroubení přímé uzavírací s vypouštěním DN15 | 17 | kus | 0 | 0
6 | Termostatický radiátorový přímý ventil s nastavením omezení průtoku - přímý DN15 | 17 | kus | 0 | 0
7 | Ventil odvzdušňovací k otopným tělesům G1/4" | 17 | kus | 0 | 0
8 | Armatury - přesun hmot výšky do 6 m | 0 | % | 0 | 0
Část 03 - Otopná tělesa |  |  |  |  | 0
9 | Stávající litinová článková tělesa typu Slavie - demontáž litinových článkových těles 500/200, 14 těles =203článků | 54.8 | m2 | 0 | 0
10 | Stávající litinová článková tělesa typu Slavie - repase článkových těles 500/200, 14 těles =203článků - 3x výplach | 54.8 | m2 | 0 | 0
11 | Stávající litinová článková tělesa typu Slavie - repase článkových těles 500/200, 14 těles =203článků - přetěsnění spojů | 15 | ks | 0 | 0
12 | Stávající litinová článková tělesa typu Slavie - zpětná montáž litinových článkových těles 500/200, 14 těles =203článků | 54.8 | m2 | 0 | 0
13 | Nová litinová článková tělesa velikosti 500/110 mm - 3 tělesa 10- 500/110 | 5.4 | m2 | 0 | 0
14 | Nová litinová článková tělesa velikosti 500/110 mm - montáž nových litinových těles 500/110 mm | 5.4 | m2 | 0 | 0
15 | Otopná tělesa - přesun hmot výšky do 6 m | 0 | % | 0 | 0
Část 04 - Nátěry |  |  |  |  | 0
16 | Stávající litinová článková tělesa vtypu Slavie - odstranění nátěru litinových článkových těles 500/200, 14 těles =203článků | 54.8 | m2 | 0 | 0
17 | Stávající litinová článková tělesa vtypu Slavie - odrezení článkových těles 500/200, 14 těles =203článků | 54.8 | m2 | 0 | 0
18 | Stávající litinová článková tělesa vtypu Slavie -základní nátěr článkových těles 500/200, 14 těles =203článků | 54.8 | m2 | 0 | 0
19 | Stávající litinová článková tělesa vtypu Slavie - nátěr 2x s 1xemail.litinových článkových těles 500/200, 14 těles = 203článků | 54.8 | m2 | 0 | 0
20 | Nátěr základní - nová tělesa3 tělesa 10- 500/110 | 5.4 | m2 | 0 | 0
21 | Nátěr 2x + 1x emal. nových litinových těles 500/110 mm | 5.4 | m2 | 0 | 0
Část 05 - Topná zkouška |  |  |  |  | 0
22 | Topná zkouška dle ČSN 06 0310, vyregulování systému, nastavení reg.ventilů | 36 | hod | 0 | 0
Část 06 - Ve výkazu nespecifikováno |  |  |  |  | 0
23 | Konstrukce a práce výše neuvedené. | 1 | Kč | 0 | 0
Specifikované položky, které podle dodavatele nejsou výše uvedeny a je nutno je doplnit, aby dodávka a montáž byly kompletní a případná zařízení funkční. Podrobný rozpis uveďte zde vložením řádků či v příloze. > Počet stran...................;
24 | Ostatní náklady výše nezahrnuté. Podrobný rozpis uveďte zde vložením řádků či v příloze. > Počet stran...................; | 1 | Kč | 0 | 0
CELKEM: |  |  |  |  | 0
| DPH - základní sazba : | 21% | 0 |  | 0
| DPH - snížená sazba : | 15% |  |  | 0
CELKOVÝ SOUČET VČETNĚ DPH : |  |  |  |  | 0
Všechny výše uvedené položky musí být dodány s kompletním montážním materiálem.
Uvedená výše DPH je pouze orientační a bude upřesněna ve smyslu zákona č.588/92 Sb. v platném znění v době dokončení díla.

## VRN
Výkaz rozhodujících objemů stavebních konstrukcí a prací ze dne 24.4.2017 vypracovaný dle DSP (DPS) z 02/2017 |  |  | ZŠ Jizerská – výdejna 1.NP školní výdejny ul. Jizerská
VRN - Vedlejší rozpočtové náklady
Poř. | Č.rozp.pol. | Text položky | Výměra | Měr.j.. | Jed.cena (Kč) | Celkem (Kč)
ZŠ Jizerská – výdejna 1.NP školní výdejny ul. Jizerská
VRN - Vedlejší rozpočtové náklady
| VRN1 | Průzkumné, geodetické a projektové práce |  |  |  | 0
1 | 010001000 | Průzkumné, geodetické a projektové práce | 1 | Kč | 0 | 0
| VRN2 | Příprava staveniště |  |  |  | 0
2 | 020001000 | Příprava staveniště pro realizaci díla | 1 | Kč | 0 | 0
| VRN3 | Zařízení staveniště |  |  |  | 0
3 | 030001000 | Zařízení staveniště | 1 | Kč | 0 | 0
| VRN4 | Inženýrská činnost |  |  |  | 0
4 | 040001000 | Inženýrská činnost | 1 | Kč | 0 | 0
| VRN5 | Finanční náklady |  |  |  | 0
5 | 050001000 | Finanční náklady | 1 | Kč | 0 | 0
| VRN6 | Územní vlivy |  |  |  | 0
6 | 060001000 | Územní vlivy | 1 | Kč | 0 | 0
| VRN7 | Provozní vlivy |  |  |  | 0
7 | 070001000 | Provozní vlivy | 1 | Kč | 0 | 0
| VRN8 | Přesun stavebních kapacit |  |  |  | 0
8 | 080001000 | Další náklady na pracovníky | 1 | Kč | 0 | 0
| VRN9 | Ostatní náklady |  |  |  | 0
9 | 090001000 | Ostatní náklady | 1 | Kč | 0 | 0
| OST | Ve výkazu nespecifikováno |  |  |  | 0
10 | Ostatní | Konstrukce a práce výše neuvedené. | 1 | Kč | 0 | 0
Specifikované položky, které podle dodavatele nejsou výše uvedeny a je nutno je doplnit, aby dodávka a montáž byly kompletní a případná zařízení funkční. Podrobný rozpis uveďte zde vložením řádků či v příloze. > Počet stran...................;
11 | Ostatní | Ostatní náklady výše nezahrnuté. Podrobný rozpis uveďte zde vložením řádků či v příloze. > Počet stran...................; | 1 | Kč | 0 | 0
CELKEM: | [5 empty] | 0
|  | DPH - základní sazba : | 21% | 0 |  | 0
|  | DPH - snížená sazba : | 15% |  |  | 0
CELKOVÝ SOUČET VČETNĚ DPH : | [5 empty] | 0
Uvedená výše DPH je pouze orientační a bude upřesněna ve smyslu zákona č.588/92 Sb. v platném znění v době dokončení díla.