## Zakázka
Oprava bytu č. 14
Myjavská 626
Praha 9 - Čakovice
Výkaz výměr
1 | Bourání konstrukcí
Poř.č. | Popis položky | m.j. | Počet m.j.
1 | Odsekání obkladů bělninových, stěn | m2 | 8
2 | Vybourání dlažeb keramických, včetně podkladu tl. do 10 cm (předsíň, koupelna) | m2 | 5.5
3 | Vybourání potrubí ze stěn a podlah, Js do 50 mm | bm | 5
4 | Sekání rýh ve zdivu, do 10/30 | m | 7
5 | Frézování rýh ve zdivu cihelném, profilu do 5 x 7 cm, pro elrozvody | bm | 64
6 | Vysekání prostupů v cihelných příčkách 10 cm, pl. do 0,015 m2, pro rozvody ZTI | ks | 2
7 | Vybourání a demontáž zařizovacích předmětů (vana, umyvadlo, WC, baterie) | kpl | 1
8 | Demontáž dřevěné skříně a poliček v předsíni | kpl | 1
9 | Lešení pomocné, výšky do 1,1m | m2 | 27
10 | Vnitrostaveništní přesun vybouraného materiálu | kpl | 1
11 | Odvoz suti a uložení na ekolog. skládku | t | 4.2
12 | Vyčištění budov, denní úklid včetně dopravní cesty | kpl | 1
2 | Opravy stavebních konstrukcí
Poř.č. | Popis položky | m.j. | Počet m.j.
1 | Oprava omítek, přeštukováním (přepěněním) | m2 | 110
2 | Oprava omítek zaomítnutím rýh a otvorů po bourání | m2 | 9
3 | Zadzdívky prostupú v příčkách, pl. do 0,015 m2 | m2 | 0.5
4 | Zaplentování a přeomítnutí průduchů 3 x 15/15 cm, vč. niky za vodoměry | kpl | 1
3 | Vodorovné konstrukce
Poř.č. | Popis položky | m.j. | Počet m.j.
1 | Betonová mazanina tl.do 10 cm, pod dlažby | m2 | 5.5
4 | výztuž schod.konstr. - svař.sítě | t | 0.42
5 | Stupně z betonu prostého, dusané na terén nebo na desku z betonu - třída B 13,5 | m | 30
6 | Bednění stupňů betonovaných na podstupňové desce nebo na terénu - tvar půdorysu přímočarý, zřízení | m2 | 24
7 | Bednění stupňů betonovaných na podstupňové desce nebo na terénu - tvar půdorysu přímočarý, odstranění | m2 | 24
4 | Přesun hmot
Poř.č. | Popis položky | m.j. | Počet m.j.
1 | Přesun hmot vnitrostaveništní, budovou, ruční | kpl | 1
5 | 711 Izolace proti vodě
Poř.č. | Popis položky | m.j. | Počet m.j.
1 | Izolace proti vodě nátěrovou technologií, pod dlažby s vytaženým fabionem do stěn v. 30 cm a stěny u vany, nátěrovou technologií | m2 | 13
6 | 766 Opravy dveří
Poř.č. | Popis položky | m.j. | Počet m.j.
1 | Oprava zárubní dveří, spasováním závěsů, opálením, nový nátěr, do š. 90 cm | kpl | 4
2. | Výměna křídla dveří vnitřních , dřevěných, rozm. 80/197 cm (vnitřní, 2/3 prosklené, 3 závěsy, kování klika/klika, zámek dozický) - pokoj, kuchyň | ks | 2
3. | dtto 60/197 cm, plné - koupelna, klika/klika, koupel. klička | ks | 1
4 | Oprava křídla dveří vchodových, plných, dřevěných, 80/197 cm (spasování, přebroušení, nový nátěr) | ks | 1
5 | Práh dřevěný, š. 10 cm, pro dveře š. do 90 cm | ks | 4
7 | 767 VZT
Poř.č. | Popis položky | m.j. | Počet m.j.
1 | D+M ventilátor axiální, AD 150, odsávací, do zdi (koupelna) | kpl | 1
8 | 771 Podlahy a obklady keramické
Poř.č. | Popis položky | m.j. | Počet m.j.
1 | Podlahy z dlaždic, standardní keramická - povrch neglazovaný matný, (např.Rako 200x200), lepená flexilepidlem, vodovzdorným | m2 | 5
2 | Obklad stěn, bělninový, lepený flexilepidlem, vodovzdorným | m2 | 12.5
3 | Sokl keramický v. 8 cm, předsíň | bm | 5.5
9 | 775 Podlahy - pokoje
Poř.č. | Popis položky | m.j. | Počet m.j.
1 | Demontáž dřevěných lišt | bm | 24
2 | Přetmelení dřev. vlysů a položaní PVC v kuchyni a pokoji | m2 | 23
3 | Soklová lišta PVC | m | 25
10 | 784 Malby
Poř.č. | Popis položky | m.j. | Počet m.j.
1 | Malby z malířských směsí Primalex - mal. směs tekutá disp., bílá, fungicidní, dvojnás. s pen. nátěrem, v místnostech, výška do 3 m, stropů | m2 | 30
2 | dtto, stěn | m2 | 80
3 | Oškrábání původní malby, s omytím, přetmelením, stěn a stropů | m2 | 110
11 | 740 Elektroinstalace
Poř.č. | Popis položky | m.j. | Počet m.j.
1. | Výměna rozvodů elektroinstalace, komplet dle výkresu a tech. zprávy | kpl | 1
2. | Výchozí revize | kpl | 1
12 | 730 Ústřední vytápění
Poř.č. | Popis položky | m.j. | Počet m.j.
1 | Nátěr radiátorů článkových 200/600, 2násobný, s obroušením, jednobarevný bílý, lesk radiátorový | článek | 20
2 | dtto nátěr potrubí, do Js 60 | bm | 10
3 | Sejmutí a reinstalace registru v koupelně, s vypuštěním a napuštěním větve (pro práce obkladače za radiátorem) | kpl | 1
13 | 721 Zdravotně technické instalace
Poř.č. | Popis položky | m.j. | Počet m.j.
1 | Vana plechová, smalt., 150/70 cm, vč. obezdívky | kpl | 1
2 | Baterie vanová, sprchová, nástěnná | kpl | 1
3 | Umyvadlo JIKA 50 cm, sifon plast | kpl | 1
4 | Baterie umyvadlová, stojánková, páková | kpl | 1
5 | WC, zadní odpad, kombi, plast.sedátko | kpl | 1
6 | Potrubí připojovací kanalizační, PVC | kpl | 1
7 | Výměna potrubí SV a TUV, v koupelně, Hostalen, do Js 20, izolované Mirelonem | soubor | 1
8 | Napojení SV a TUV na stáv. přívody u vodoměrů, s výměnou stáv. vodoměrů SV a TUV | soubor | 1
9 | Přívod pro pračku a kuch. dřez SV a TUV (osazení roháčky), vč. odpadu PVC , pod omítkou | kpl | 1
10 | Dvířka plastová 30/30 cm (vodoměry, vana) | kpl | 2
11 | Tlaková zkouška a dezinfekce potrubí | kpl | 1