## Technická specifikace
Příloha č. 2
TECHNICKÁ SPECIFIKACE
1. Veřejná zakázka
Název veřejné zakázky: | „Nákup samojízdného pracovního stroje do 3500 kg formou leasingu"
2. Technická specifikace samojízdného pracovního stroje
Název parametru | Požadavek zadavatele | Sjednaná hodnota odpovídající nabídce prodávajícího (doplnit)
Palivo | nafta
Zdvihový objem | 2 500 - 3 000 cm3
Výkon dieselového motoru | min. 105 kW
Podvozek 4x4 | ANO
Převodovka | manuální
Převodovka - počet stupňů vpřed | min. 10
Převodovka - počet stupňů vzad | min. 2
Plazivý chod | ANO
Motor EURO VI. | ANO
Dvouokruhová vysokotlaká komfortní hydraulika pro pohon nástaveb vč. pohonu přední rychloupínací desky, dvojité zubové čerpadlo min. 2 x 55 l / minutu, tlak max. 200/250 bar | ANO
Přední náprava: nezávislé zavěšení předních kol s vinutými pružinami | ANO
Zadní náprava: tuhá se stabilizátorem a s progresivním odpružením listovými pružinami - hydraulické teleskopické tlumiče vpředu a vzadu - zadní náprava s rozvodovkou a uzávěrkou diferenciálu - trvalý pohon zadní nápravy (4x2) s možností připojení přední nápravy (4x4) | ANO
Rozvor vhodný na nosič kontejnerů - min. 2 900 - 3 000 mm | ANO
Brzdy: kotoučové brzdy s vnitřním chlazením na všech kolech a 4-kanálový systém ABS - elektrický ukazatel opotřebení brzdového obločení - samočinné nastavení brzd a bezazbestové brzdové destičky - ruční parkovací brzda | ANO
Pneumatiky pro celoroční provoz | 225/75 R 16 C M+S, včetně rezervy
Kabina - sklopná, opláštění z plastových dílů | ANO
Kabina - Vodní topení se čtyřstupňovým ventilátorem | ANO
Vnitřní zpětné zrcátko | ANO
Počet sedadel vč. opěrek hlavy | 2
Výstražný maják LED oranžové barvy | min. 1 ks zapsaný v TP
Autorádio s CD a MP3 | ANO
Barva kabiny RAL | oranžová RAL 2011
Nádrž palivová - uzamykatelná | min. 80 l
Nádrž na AdBlue | min. 20 l
Výška vozidla | max. 2 200 mm
Šířka vozidla | 1 600 - 1 650 mm
Délka vozidla | max. 4 700 mm
Kategorie: samojízdný pracovní stroj do 3 500 kg | ANO
Max. celková hmotnost vozidla | max. 3 500 kg
Zesílená přední náprava na 2 700 kg | ANO
Největší technicky přípustná hmotnost jízdní soupravy | max. 7 500 kg
Rychloupínací deska pro přední nástavby | ANO
Střešní rampa s přídavnými světlomety zapsaná v TP | ANO
Pracovní světlomet vzadu LED | 1 ks
Min. přejezdová rychlost | 90 km/h
Odpojovač baterie | ANO
Tažné zařízení - kulová hlava (ISO 50) + 13 pólová el. zásuvka | ANO
Redukce 13 / 7 pól elektrická zásuvka k tažnému zařízení | ANO
Tažné zařízení - čepová spojka neodpružená | ANO
Varovný pípák při zařazeném zpětném chodu | ANO
Varovné reflexní pruhy červeno-bílé | 4 ks
Konzervace podvozku ochranným nátěrem | ANO
Elektrohydraulicky ovládaná mechanická uzávěrka diferenciálu na zadní nápravě | ANO
Rezervní kolo | ANO
Elektricky nastavitelná a vyhřívaná venkovní zpětná zrcátka, elektricky ovládané okna | ANO
Povinná výbava dle platné legislativy (trojúhelník, sada náhradních žárovek a pojistek použitých ve vozidle, autolékárna, autolano 5t, reflexní vesta, hever, klíč na kola, náhradní kolo plnohodnotné) | ANO
Polep na dveřích řidiče a spolujezdce černou fólií "MČ Praha - Křeslice, Štychova 2/34, Praha 10 - Křeslice" | ANO
B - NÁSTAVBA
Jednoramenný nosič kontejnerů | ANO
Výkon mechanismu | min. 2 500 kg
Použitelná délka kontejnerů | 2 400 - 2 800 mm
Sklápěcí úhel kontejnerů (vyklápění materiálu z kontejnerů) | min. 54°
Výška háku | 900 mm
Hmotnost mechanismu vč. náplní | max. 420 kg
Ovládání mechanismu el. ovladačem na kabelu z kabiny řidiče, vč. blokování funkcí proti nepovoleným manipulacím - posunu zajištěného a sklápěného kontejneru | ANO
Zajišťování kontejneru - hydraulické vnější se signalizací v kabině a blokováním sklápění odjištěného a odjištění sklápěného kontejneru | ANO
Vnější rozteč podélníků ("IPE"100 ) | 1060 mm
C - Kontejnery
Typ - velkoobjemový
Počet | 3 ks
Objem kontejneru | min.4,5 m3
Kompatibilní s nabízeným nosičem kontejnerů | ANO
Sklopné bočnice v 1/3 | ANO
Barva | žlutá RAL 1020
D - Kontejnery
Typ - valníkový
Kompatibilní s nabízeným nosičem kontejnerů | ANO
Objem kontejneru | min. 1,5 m3
Počet | 1 ks
Zadní bočnice fungující jako nájezd | ANO
Zapuštěné kotevní misky | ANO
Barva | žlutá RAL 1020
E - Sněhová radlice
Radlice rovná | min. pracovní šíře 170 cm
Výstražné praporky | ANO
Hydraulické přetáčení zařízení | ANO
Gumové břity | ANO
Odpružení příčního náklonu | ANO
F - Příslušenství
Síť na kontejnery | 3 ks
Zámky na kontejnery se stejným klíčem | 4 ks
G - Čelní odmetací kartáč
Pracovní šířka min. 1600 mm | ANO
Šířka celková | 1800 - 1900 mm
Hydraulické přetáčení zařízení | ANO
Úhel natočení cca 30° | ANO
Zimní výplet kartáče | ANO
H - Sypač vozovek
Objem zásobníku | min. 1,0 m3
Uchycení na kontejnerový rám pro systém natahování nabízeného nosiče kontejnerů | ANO
Oranžový maják LED vzadu | ANO
Osvětlení LED zadního rozmetadla | ANO
Odklopná střecha | ANO
Ochranné síto | ANO
Multifunkční elektrické ovládání | ANO
Nerezové provedení skluzu a rozmetadla | ANO
Šíře posypu | 2 - 6 m
Note on C8: Zadejte pouze hodnotu "ANO", "NE".
Note on C9: Pozor! Je nutné uvést konkrétní zvihový objem. Nestačí pouze konstatovat "ANO".
Note on C10: Pozor! Je nutné uvést konkrétní výkon objemu v kW. Nestačí pouze konstatovat "ANO".
Note on C11: Zadejte pouze hodnotu "ANO", "NE".
Note on C12: Zadejte pouze hodnotu "ANO", "NE".
Note on C13: Pozor! Je nutné uvést konkrétní počet stupňů. Nestačí pouze konstatovat "ANO".
Note on C14: Pozor! Je nutné uvést konkrétní počet stupňů. Nestačí pouze konstatovat "ANO".
Note on C15: Zadejte pouze hodnotu "ANO", "NE".
Note on C16: Zadejte pouze hodnotu "ANO", "NE".
Note on C17: Zadejte pouze hodnotu "ANO", "NE".
Note on C18: Zadejte pouze hodnotu "ANO", "NE".
Note on C19: Zadejte pouze hodnotu "ANO", "NE".
Note on C20: Pozor! Je nutné uvést konkrétní rozvor nápravy. Nestačí pouze konstatovat "ANO".
Note on C21: Pozor! Je nutné uvést konkrétní výkon. Nestačí pouze konstatovat "ANO".
Note on C22: Zadejte pouze hodnotu "ANO", "NE".
Note on C23: Zadejte pouze hodnotu "ANO", "NE".
Note on C24: Zadejte pouze hodnotu "ANO", "NE".
Note on C26: Zadejte pouze hodnotu "ANO", "NE".
Note on C27: Zadejte pouze hodnotu "ANO", "NE".
Note on C28: Zadejte pouze hodnotu "ANO", "NE".
Note on C30: Pozor! Je nutné uvést konkrétní údaj. Nestačí pouze konstatovat "ANO".
Note on C32: Pozor! Je nutné uvést konkrétní údaj. Nestačí pouze konstatovat "ANO".
Note on C33: Pozor! Je nutné uvést konkrétní údaj. Nestačí pouze konstatovat "ANO".
Note on C34: Pozor! Je nutné uvést konkrétní údaj. Nestačí pouze konstatovat "ANO".
Note on C36: Pozor! Je nutné uvést konkrétní údaj. Nestačí pouze konstatovat "ANO".
Note on C37: Pozor! Je nutné uvést konkrétní údaj. Nestačí pouze konstatovat "ANO".
Note on C39: Zadejte pouze hodnotu "ANO", "NE".
Note on C40: Pozor! Je nutné uvést konkrétní údaj. Nestačí pouze konstatovat "ANO".
Note on C41: Zadejte pouze hodnotu "ANO", "NE".
Note on C42: Zadejte pouze hodnotu "ANO", "NE".
Note on C44: Zadejte pouze hodnotu "ANO", "NE".
Note on C53: Zadejte pouze hodnotu "ANO", "NE".
Note on C54: Zadejte pouze hodnotu "ANO", "NE".
Note on C56: Pozor! Je nutné uvést konkrétní údaj. Nestačí pouze konstatovat "ANO".
Note on C57: Pozor! Je nutné uvést konkrétní údaj. Nestačí pouze konstatovat "ANO".
Note on C58: Pozor! Je nutné uvést konkrétní údaj. Nestačí pouze konstatovat "ANO".
Note on C59: Pozor! Je nutné uvést konkrétní údaj. Nestačí pouze konstatovat "ANO".
Note on C60: Pozor! Je nutné uvést konkrétní údaj. Nestačí pouze konstatovat "ANO".
Note on C61: Pozor! Je nutné uvést konkrétní údaj. Nestačí pouze konstatovat "ANO".
Note on C62: Pozor! Je nutné uvést konkrétní údaj. Nestačí pouze konstatovat "ANO".
Note on C63: Pozor! Je nutné uvést konkrétní údaj. Nestačí pouze konstatovat "ANO".
Note on C64: Pozor! Je nutné uvést konkrétní údaj. Nestačí pouze konstatovat "ANO".
Note on C66: Pozor! Je nutné uvést konkrétní údaj. Nestačí pouze konstatovat "ANO".
Note on C67: Pozor! Je nutné uvést konkrétní údaj. Nestačí pouze konstatovat "ANO".
Note on C68: Pozor! Je nutné uvést konkrétní údaj. Nestačí pouze konstatovat "ANO".
Note on C69: Pozor! Je nutné uvést konkrétní údaj. Nestačí pouze konstatovat "ANO".
Note on C70: Pozor! Je nutné uvést konkrétní údaj. Nestačí pouze konstatovat "ANO".
Note on C73: Pozor! Je nutné uvést konkrétní údaj. Nestačí pouze konstatovat "ANO".
Note on C74: Pozor! Je nutné uvést konkrétní údaj. Nestačí pouze konstatovat "ANO".
Note on C75: Zadejte pouze hodnotu "ANO", "NE".
Note on C76: Zadejte pouze hodnotu "ANO", "NE".
Note on C78: Pozor! Je nutné uvést konkrétní údaj. Nestačí pouze konstatovat "ANO".
Note on C79: Zadejte pouze hodnotu "ANO", "NE".
Note on C81: Pozor! Je nutné uvést konkrétní údaj. Nestačí pouze konstatovat "ANO".
Note on C82: Pozor! Je nutné uvést konkrétní údaj. Nestačí pouze konstatovat "ANO".
Note on C83: Zadejte pouze hodnotu "ANO", "NE".
Note on C84: Zadejte pouze hodnotu "ANO", "NE".
Note on C85: Zadejte pouze hodnotu "ANO", "NE".
Note on C90: Pozor! Je nutné uvést konkrétní údaj. Nestačí pouze konstatovat "ANO".
Note on C91: Pozor! Je nutné uvést konkrétní údaj. Nestačí pouze konstatovat "ANO".
Note on C92: Zadejte pouze hodnotu "ANO", "NE".
Note on C93: Zadejte pouze hodnotu "ANO", "NE".
Note on C96: Pozor! Je nutné uvést konkrétní údaj. Nestačí pouze konstatovat "ANO".
Note on C97: Pozor! Je nutné uvést konkrétní údaj. Nestačí pouze konstatovat "ANO".
Note on C98: Zadejte pouze hodnotu "ANO", "NE".
Note on C99: Zadejte pouze hodnotu "ANO", "NE".
Note on C100: Zadejte pouze hodnotu "ANO", "NE".
Note on C101: Zadejte pouze hodnotu "ANO", "NE".
Note on C102: Zadejte pouze hodnotu "ANO", "NE".
Note on C103: Zadejte pouze hodnotu "ANO", "NE".
Note on C104: Zadejte pouze hodnotu "ANO", "NE".