## Krycí list
POLOŽKOVÝ ROZPOČET
Rozpočet |  |  |  | JKSO
Objekt |  | Název objektu |  | SKP
01 |  | stavební úpravy |  | Měrná jednotka
Stavba |  | Název stavby |  | Počet jednotek | 0
2016/038 |  | Objekt pro sociální bydlení,Praha 9-Třeboradice |  | Náklady na m.j. | 0
Projektant |  |  |  | Typ rozpočtu
Zpracovatel projektu |  | 0
Objednatel
Dodavatel |  |  |  | Zakázkové číslo
Rozpočtoval |  |  |  | Počet listů
ROZPOČTOVÉ NÁKLADY
Základní rozpočtové náklady |  |  | Ostatní rozpočtové náklady
| HSV celkem | 0 | Ztížené výrobní podmínky |  | 0
Z | PSV celkem | 0 | Oborová přirážka |  | 0
R | M práce celkem | 0 | Přesun stavebních kapacit |  | 0
N | M dodávky celkem | 0 | Mimostaveništní doprava |  | 0
ZRN celkem |  | 0 | Zařízení staveniště |  | 0
|  |  | Provoz investora |  | 0
HZS |  | 0 | Kompletační činnost (IČD) |  | 0
ZRN+HZS |  | 0 | Ostatní náklady neuvedené |  | 0
ZRN+ost.náklady+HZS |  | 0 | Ostatní náklady celkem |  | 0
Vypracoval |  |  | Za zhotovitele | Za objednatele
Jméno : |  |  | Jméno : | Jméno :
Datum : |  |  | Datum : | Datum :
Podpis : |  |  | Podpis: | Podpis:
Základ pro DPH |  | 15 | % | 0
DPH |  | 15 | % | 0
Základ pro DPH |  | 0 | % | 0
DPH |  | 0 | % | 0
CENA ZA OBJEKT CELKEM |  |  |  | 0
Poznámka :

## Rekapitulace
Stavba : |  | 2016/038 Objekt pro sociální bydlení,Praha 9-Třeboradice |  |  | Rozpočet :
Objekt : |  | 01 stavební úpravy
REKAPITULACE STAVEBNÍCH DÍLŮ
| Stavební díl |  | HSV | PSV | Dodávka | Montáž | HZS
1 | Zemní práce |  | 0 | 0 | 0 | 0 | 0
11 | Přípravné a přidružené práce |  | 0 | 0 | 0 | 0 | 0
2 | Základy a zvláštní zakládání |  | 0 | 0 | 0 | 0 | 0
3 | Svislé a kompletní konstrukce |  | 0 | 0 | 0 | 0 | 0
4 | Vodorovné konstrukce |  | 0 | 0 | 0 | 0 | 0
5 | Komunikace |  | 0 | 0 | 0 | 0 | 0
61 | Upravy povrchů vnitřní |  | 0 | 0 | 0 | 0 | 0
62 | Úpravy povrchů vnější |  | 0 | 0 | 0 | 0 | 0
63 | Podlahy a podlahové konstrukce |  | 0 | 0 | 0 | 0 | 0
64 | Výplně otvorů |  | 0 | 0 | 0 | 0 | 0
8 | Trubní vedení |  | 0 | 0 | 0 | 0 | 0
94 | Lešení a stavební výtahy |  | 0 | 0 | 0 | 0 | 0
95 | Dokončovací konstrukce na pozemních stavbách |  | 0 | 0 | 0 | 0 | 0
96 | Bourání konstrukcí |  | 0 | 0 | 0 | 0 | 0
97 | Prorážení otvorů |  | 0 | 0 | 0 | 0 | 0
99 | Staveništní přesun hmot |  | 0 | 0 | 0 | 0 | 0
711 | Izolace proti vodě |  | 0 | 0 | 0 | 0 | 0
713 | Izolace tepelné |  | 0 | 0 | 0 | 0 | 0
720 | Zdravotechnická instalace |  | 0 | 0 | 0 | 0 | 0
723 | Vnitřní plynovod |  | 0 | 0 | 0 | 0 | 0
725 | Zařizovací předměty |  | 0 | 0 | 0 | 0 | 0
731 | Komín |  | 0 | 0 | 0 | 0 | 0
735 | Vytápění |  | 0 | 0 | 0 | 0 | 0
762 | Konstrukce tesařské |  | 0 | 0 | 0 | 0 | 0
763 | Dřevostavby |  | 0 | 0 | 0 | 0 | 0
764 | Konstrukce klempířské |  | 0 | 0 | 0 | 0 | 0
765 | Krytiny tvrdé |  | 0 | 0 | 0 | 0 | 0
766 | Konstrukce truhlářské |  | 0 | 0 | 0 | 0 | 0
767 | Konstrukce zámečnické |  | 0 | 0 | 0 | 0 | 0
769 | Otvorové prvky z plastu |  | 0 | 0 | 0 | 0 | 0
771 | Podlahy z dlaždic a obklady |  | 0 | 0 | 0 | 0 | 0
776 | Podlahy povlakové |  | 0 | 0 | 0 | 0 | 0
781 | Obklady keramické |  | 0 | 0 | 0 | 0 | 0
784 | Malby |  | 0 | 0 | 0 | 0 | 0
M21 | Elektromontáže |  | 0 | 0 | 0 | 0 | 0
M24 | Montáže vzduchotechnických zařízení |  | 0 | 0 | 0 | 0 | 0
D96 | Přesuny suti a vybouraných hmot |  | 0 | 0 | 0 | 0 | 0
| CELKEM OBJEKT |  | 0 | 0 | 0 | 0 | 0
VEDLEJŠÍ ROZPOČTOVÉ NÁKLADY
Název VRN |  |  | Kč | % | Základna |  | Kč
Ztížené výrobní podmínky |  |  | 0 | 0 | 0 |  | 0 | 0
Oborová přirážka |  |  | 0 | 0 | 0 |  | 0 | 0
Přesun stavebních kapacit |  |  | 0 | 0 | 0 |  | 0 | 0
Mimostaveništní doprava |  |  | 0 | 0 | 0 |  | 0 | 0
Zařízení staveniště |  |  | 0 | 0 | 0 |  | 0 | 1
Provoz investora |  |  | 0 | 0 | 0 |  | 0 | 1
Kompletační činnost (IČD) |  |  | 0 | 0 | 0 |  | 0 | 2
Rezerva rozpočtu |  |  | 0 | 0 | 0 |  | 0 | 2
| CELKEM VRN |  |  |  |  | 0

## Položky
Slepý rozpočet
Stavba : |  | 2016/038 Objekt pro sociální bydlení,Praha 9-Třeboradice |  | Rozpočet: | 0
Objekt : |  | 01 stavební úpravy
P.č. | Číslo položky | Název položky | MJ | množství | cena / MJ | celkem (Kč)
Díl: | 1 | Zemní práce | [5 empty] | 1
1 | 122207119 | Příplatek za lepivost horniny 3 | m3 | 5.256 | 0 | 0 |  | 2 | 1 | 0 | 0 | 1 | 0 | 0 | 0 | 0 | 0 | 1 | 0 | 0
2 | 139601102 | Ruční výkop jam, rýh a šachet v hornině tř. 3 | m3 | 43 | 0 | 0 |  | 2 | 1 | 1 | 1 | 1 | 0 | 0 | 0 | 0 | 0 | 1 | 1 | 0
|  | Drenáž kolem domu: (0,6*0,8)*60 |  | 28.8 |  |  | Drenáž kolem domu: (0,6*0,8)*60
|  | vsakovací zářez: (1*1)*1,5*2 |  | 3 |  |  | vsakovací zářez: (1*1)*1,5*2
|  | plocha pro zpevněnou plochu ze zámkové dlažby: 40*0,28 |  | 11.2 |  |  | plocha pro zpevněnou plochu ze zámkové dlažby: 40*0,28
3 | 162201102 | Vodorovné přemístění výkopku z hor.1-4 do 50 m | m3 | 1367.4 | 0 | 0 |  | 2 | 1 | 1 | 1 | 1 | 0 | 0 | 0 | 0 | 0 | 1 | 1 | 0
|  | 31,8*43 |  | 1367.4 |  |  | 31,8*43
4 | 162701105 | Vodorovné přemístění výkopku z hor.1-4 do 10000 m | m3 | 43 | 0 | 0 |  | 2 | 1 | 1 | 1 | 1 | 0 | 0 | 0 | 0 | 0 | 1 | 1 | 0
5 | 167101101 | Nakládání výkopku z hor.1-4 v množství do 100 m3 | m3 | 43 | 0 | 0 |  | 2 | 1 | 1 | 1 | 1 | 0 | 0 | 0 | 0 | 0 | 1 | 1 | 0
6 | 174101101 | Zásyp jam, rýh, šachet se zhutněním | m3 | 31.8 | 0 | 0 |  | 2 | 1 | 1 | 1 | 1 | 0 | 0 | 0 | 0 | 0 | 1 | 1 | 0
|  | Drenáž kolem domu: (0,6*0,8)*60 |  | 28.8 |  |  | Drenáž kolem domu: (0,6*0,8)*60
|  | vsakovací zářez: (1*1)*1,5*2 |  | 3 |  |  | vsakovací zářez: (1*1)*1,5*2
7 | 175101101 | Obsyp potrubí bez prohození sypaniny s dodáním štěrkodrti frakce 16- 32 mm | m3 | 1.8 | 0 | 0 |  | 2 | 1 | 1 | 1 | 1 | 0 | 0 | 0 | 0 | 0 | 1 | 1 | 1.7
|  | kolem základových pasů k vsakovacímu zářezu: (0,3*0,3)*20 |  | 1.8 |  |  | kolem základových pasů k vsakovacímu zářezu: (0,3*0,3)*20
8 | 199000002 | Poplatek za skládku horniny 1- 4 | m3 | 43 | 0 | 0 |  | 2 | 1 | 1 | 1 | 1 | 0 | 0 | 0 | 0 | 0 | 1 | 1 | 0
9 | 58337333 | Štěrkopísek frakce 0-32 A | t | 50.88 | 0 | 0 |  | 2 | 3 | 1 | 58337333 | 1 | 0 | 0 | 0 | 0 | 0 | 3 | 1 | 1
|  | Začátek provozního součtu |  | 0 |  |  | Začátek provozního součtu
|  | Drenáž kolem domu: (0,6*0,8)*60 |  | 28.8 |  |  | Drenáž kolem domu: (0,6*0,8)*60
|  | vsakovací zářez: (1*1)*1,5*2 |  | 3 |  |  | vsakovací zářez: (1*1)*1,5*2
|  | Konec provozního součtu |  | 31.8 |  |  | Konec provozního součtu
|  | 31,8*1,6 |  | 50.88 |  |  | 31,8*1,6
10 | 58344169 | Štěrkodrtě frakce 0-32 A | t | 3.6 | 0 | 0 |  | 2 | 3 | 1 | 58344169 | 1 | 0 | 0 | 0 | 0 | 0 | 3 | 1 | 1
|  | vsakovací zářez drenážního potrubí: (1*1)*1*2*1,8 |  | 3.6 |  |  | vsakovací zářez drenážního potrubí: (1*1)*1*2*1,8
| Celkem za | 1 Zemní práce |  |  |  | 0 |  | 4 |  |  |  |  | 0 | 0 | 0 | 0 | 0
Díl: | 11 | Přípravné a přidružené práce | [5 empty] | 1
11 | 11100001111 | Vyklizení sklepa a schodiště ,odvoz,ekologické uložení naskládku | soubor | 1 | 0 | 0 |  | 2 | 1 | 1 | 1 | 1 | 0 | 0 | 0 | 0 | 0 | 1 | 1 | 0
12 | 111000101 | Stavební přípomoce PSV - sekání,prostupy,odvoz sutě,zednické začištění | soubor | 1 | 0 | 0 |  | 2 | 1 | 1 | 1 | 1 | 0 | 0 | 0 | 0 | 0 | 1 | 1 | 0
13 | 111000111 | Mtž hasící přístroj na zeď | soubor | 2 | 0 | 0 |  | 2 | 1 | 0 | 0 | 1 | 0 | 0 | 0 | 0 | 0 | 1 | 0 | 0
14 | 1110001115 | D+M hlásič CO2 | soubor | 5 | 0 | 0 |  | 2 | 1 | 1 | 1 | 1 | 0 | 0 | 0 | 0 | 0 | 1 | 1 | 0
15 | 111000116 | D+M kouřové čidlo | soubor | 5 | 0 | 0 |  | 2 | 1 | 1 | 1 | 1 | 0 | 0 | 0 | 0 | 0 | 1 | 1 | 0
16 | 111000119 | dřevocementová budka na fasádu pro Rorýse a Netopýry | soubor | 2 | 0 | 0 |  | 2 | 1 | 1 | 1 | 1 | 0 | 0 | 0 | 0 | 0 | 1 | 1 | 0
17 | 11100115 | Zbroušení schodiště | m2 | 11.025 | 0 | 0 |  | 2 | 1 | 1 | 1 | 1 | 0 | 0 | 0 | 0 | 0 | 1 | 1 | 0
|  | stupně:(0,3+0,17)*1,25*16 |  | 9.4 |  |  | stupně:(0,3+0,17)*1,25*16
|  | podesta: 1,3*1,25 |  | 1.625 |  |  | podesta: 1,3*1,25
18 | 1111000112 | Obnova odvětrání sklepa,nové mřížky s roztečí stávající mřížky-vlez pro netopýry | soubor | 1 | 0 | 0 |  | 2 | 1 | 1 | 1 | 1 | 0 | 0 | 0 | 0 | 0 | 1 | 1 | 0
19 | 44984100 | Přístroj hasicí 21A | kus | 1 | 0 | 0 |  | 2 | 3 | 1 | 44984100 | 1 | 0 | 0 | 0 | 0 | 0 | 3 | 1 | 0.0032
20 | 44984104 | Přístroj hasicí 55 B | kus | 1 | 0 | 0 |  | 2 | 3 | 1 | 44984104 | 1 | 0 | 0 | 0 | 0 | 0 | 3 | 1 | 0.0112
| Celkem za | 11 Přípravné a přidružené práce |  |  |  | 0 |  | 4 |  |  |  |  | 0 | 0 | 0 | 0 | 0
Díl: | 2 | Základy a zvláštní zakládání | [5 empty] | 1
21 | 212752112 | Trativody z drenážních trubek, lože, DN 80 mm | m | 60 | 0 | 0 |  | 2 | 1 | 1 | 1 | 1 | 0 | 0 | 0 | 0 | 0 | 1 | 1 | 0.23473
|  | kolem základových pasů k vsakovacímu zářezu: 60 |  | 60 |  |  | kolem základových pasů k vsakovacímu zářezu: 60
22 | 281606114 | Beztlaková chem.injektáž zdiva cihlového tl. 90 cm | m | 127.98 | 0 | 0 |  | 2 | 1 | 0 | 0 | 1 | 0 | 0 | 0 | 0 | 0 | 1 | 0 | 0.0227
|  | 1NP: |  | 0 |  |  | 1NP:
|  | 1.01: (4,15+3,47)*2 |  | 15.24 |  |  | 1.01: (4,15+3,47)*2
|  | 1.02: (3,95+8,7)*2 |  | 25.3 |  |  | 1.02: (3,95+8,7)*2
|  | 1.03: (2,45+1,15)*2 |  | 7.2 |  |  | 1.03: (2,45+1,15)*2
|  | 1.04: 2,79*2+2,84 |  | 8.42 |  |  | 1.04: 2,79*2+2,84
|  | 1.05: 1,7*2+2,48 |  | 5.88 |  |  | 1.05: 1,7*2+2,48
|  | 1.06: (4,54+4,53)*2 |  | 18.14 |  |  | 1.06: (4,54+4,53)*2
|  | 1.07: 2,55+2,27 |  | 4.82 |  |  | 1.07: 2,55+2,27
|  | 1.08: 1,99+1,6 |  | 3.59 |  |  | 1.08: 1,99+1,6
|  | 1.09: 1,99+1,7 |  | 3.69 |  |  | 1.09: 1,99+1,7
|  | 1.10: (2,82+5,67)*2 |  | 16.98 |  |  | 1.10: (2,82+5,67)*2
|  | 1.11: 3,16+4,98+2,7+2,28+5,6 |  | 18.72 |  |  | 1.11: 3,16+4,98+2,7+2,28+5,6
| Celkem za | 2 Základy a zvláštní zakládání |  |  |  | 0 |  | 4 |  |  |  |  | 0 | 0 | 0 | 0 | 0
Díl: | 3 | Svislé a kompletní konstrukce | [5 empty] | 1
23 | 310271620 | Zazdívka otvorů do 4 m2, pórobet.tvárnice, tl.15cm | m3 | 3.2 | 0 | 0 |  | 2 | 1 | 1 | 1 | 1 | 0 | 0 | 0 | 0 | 0 | 1 | 1 | 0.74009
|  | 1.02: 0,8*2 |  | 1.6 |  |  | 1.02: 0,8*2
|  | 1.11: 0,8*2 |  | 1.6 |  |  | 1.11: 0,8*2
24 | 310271637 | Zazdívka otvorů do 4m2, pórobet.tvárnice,tl.37,5cm | m3 | 0.93 | 0 | 0 |  | 2 | 1 | 1 | 1 | 1 | 0 | 0 | 0 | 0 | 0 | 1 | 1 | 0.54833
|  | 2NP: |  | 0 |  |  | 2NP:
|  | 2.05: (1,24*2)*0,375 |  | 0.93 |  |  | 2.05: (1,24*2)*0,375
25 | 317234410 | Vyzdívka mezi nosníky cihlami pálenými na MC s použitím suché maltové směsi | m3 | 2.5727 | 0 | 0 |  | 2 | 1 | 1 | 1 | 1 | 0 | 0 | 0 | 0 | 0 | 1 | 1 | 1.796
|  | 2NP: (1,93*0,5)*0,2 |  | 0.193 |  |  | 2NP: (1,93*0,5)*0,2
|  | (1,93*0,35)*0,2 |  | 0.1351 |  |  | (1,93*0,35)*0,2
|  | strop 2 NP: (0,58*0,2)*8,6*2 |  | 1.9952 |  |  | strop 2 NP: (0,58*0,2)*8,6*2
|  | (0,58*0,2)*2,15 |  | 0.2494 |  |  | (0,58*0,2)*2,15
26 | 317944311 | Válcované nosníky do č.12 do připravených otvorů včetně dodávky profilu I č.8 | t | 0.0452 | 0 | 0 |  | 2 | 1 | 0 | 0 | 1 | 0 | 0 | 0 | 0 | 0 | 1 | 0 | 1.09
|  | Průvlaky nad bourané otvory:(1,93*2)*0,0039 |  | 0.0151 |  |  | Průvlaky nad bourané otvory:(1,93*2)*0,0039
|  | (1,93*4)*0,0039 |  | 0.0301 |  |  | (1,93*4)*0,0039
27 | 342255024 | Příčky z desek Ytong tl. 10 cm desky P 2 - 500, 599 x 249 x 100 mm | m2 | 67.561 | 0 | 0 |  | 2 | 1 | 1 | 1 | 1 | 0 | 0 | 0 | 0 | 0 | 1 | 1 | 0.0706
|  | 1NP: |  | 0 |  |  | 1NP:
|  | 1.04: 2,84*2,7 |  | 7.668 |  |  | 1.04: 2,84*2,7
|  | 1.07+1.08+1.09: (3,4+1,99+1,7)*2,7 |  | 19.143 |  |  | 1.07+1.08+1.09: (3,4+1,99+1,7)*2,7
|  | 2NP: |  | 0 |  |  | 2NP:
|  | 2.02: (1,9+1,6)*2,5 |  | 8.75 |  |  | 2.02: (1,9+1,6)*2,5
|  | 2.06+2.07: (3,55+1,4+1,3)*2,5 |  | 15.625 |  |  | 2.06+2.07: (3,55+1,4+1,3)*2,5
|  | 2.09-2.11: (4,95+1,6)*2,5 |  | 16.375 |  |  | 2.09-2.11: (4,95+1,6)*2,5
28 | 342255028 | Příčky z desek Ytong tl. 15 cm desky P 2 - 500, 599 x 249 x 150 mm | m2 | 21.879 | 0 | 0 |  | 2 | 1 | 1 | 1 | 1 | 0 | 0 | 0 | 0 | 0 | 1 | 1 | 0.1055
|  | 1.07: 2,27*2,7 |  | 6.129 |  |  | 1.07: 2,27*2,7
|  | 2.03: (2,65+1,85)*2,5 |  | 11.25 |  |  | 2.03: (2,65+1,85)*2,5
|  | 2.07: 1,8*2,5 |  | 4.5 |  |  | 2.07: 1,8*2,5
| Celkem za | 3 Svislé a kompletní konstrukce |  |  |  | 0 |  | 4 |  |  |  |  | 0 | 0 | 0 | 0 | 0
Díl: | 4 | Vodorovné konstrukce | [5 empty] | 1
29 | 411321313 | Stropy deskové ze železobetonu C 16/20 | m3 | 14.48 |  | 0 |  | 2 | 1 | 1 | 1 | 1 | 0 | 0 | 0 | 0 | 0 | 1 | 1 | 2.5251
|  | strop 2 NP : 144,8*0,1 |  | 14.48 |  |  | strop 2 NP : 144,8*0,1
30 | 411354264 | Bednění stropů plech pozink. vlna 80 mm tl. 1,5 mm | m2 | 144.8 | 0 | 0 |  | 2 | 1 | 1 | 1 | 1 | 0 | 0 | 0 | 0 | 0 | 1 | 1 | 0.02331
|  | sTROP 2np: 144,8 |  | 144.8 |  |  | sTROP 2np: 144,8
31 | 411354271 | Příplatek za lože z malty pro uložení ocel. plechů | m2 | 144.8 | 0 | 0 |  | 2 | 1 | 1 | 1 | 1 | 0 | 0 | 0 | 0 | 0 | 1 | 1 | 0.0109
32 | 411361221 | Výztuž stropů z betonářské oceli 10216(E) | t | 1.1 | 0 | 0 |  | 2 | 1 | 1 | 1 | 1 | 0 | 0 | 0 | 0 | 0 | 1 | 1 | 1.0214
33 | 413232221 | Zazdívka zhlaví válcovaných nosníků výšky do 30cm s použitím suché maltové směsi | kus | 20 | 0 | 0 |  | 2 | 1 | 1 | 1 | 1 | 0 | 0 | 0 | 0 | 0 | 1 | 1 | 0.058
34 | 413941123 | Osazení válcovaných nosníků ve stropech č. 14 - 22 včetně dodávky profilu I č. 20 | t | 5.3707 | 0 | 0 |  | 2 | 1 | 1 | 1 | 1 | 0 | 0 | 0 | 0 | 0 | 1 | 1 | 1.0966
|  | Začátek provozního součtu |  | 0 |  |  | Začátek provozního součtu
|  | strop 2 NP:6,06*2 |  | 12.12 |  |  | strop 2 NP:6,06*2
|  | 4,26*3 |  | 12.78 |  |  | 4,26*3
|  | 6,15*2 |  | 12.3 |  |  | 6,15*2
|  | 6,175*5 |  | 30.875 |  |  | 6,175*5
|  | 7,5*12 |  | 90 |  |  | 7,5*12
|  | 5,45*7 |  | 38.15 |  |  | 5,45*7
|  | 5,425*5 |  | 27.125 |  |  | 5,425*5
|  | Konec provozního součtu |  | 223.35 |  |  | Konec provozního součtu
|  | 223,35*0,024046 |  | 5.3707 |  |  | 223,35*0,024046
35 | 416020111 | Podhledy SDK, kovová kce.HUT, 1x deska RB 12,5 mm | m2 | 116.8 | 0 | 0 |  | 2 | 1 | 1 | 1 | 1 | 0 | 0 | 0 | 0 | 0 | 1 | 1 | 0.0112
|  | 2NP: |  | 0 |  |  | 2NP:
|  | 2.01: 15,9 |  | 15.9 |  |  | 2.01: 15,9
|  | 2.02: 3,20 |  | 3.2 |  |  | 2.02: 3,20
|  | 2.04: 19,60 |  | 19.6 |  |  | 2.04: 19,60
|  | 2.05: 23,20 |  | 23.2 |  |  | 2.05: 23,20
|  | 2.06: 2,5 |  | 2.5 |  |  | 2.06: 2,5
|  | 2.08: 16 |  | 16 |  |  | 2.08: 16
|  | 2.09: 3,80 |  | 3.8 |  |  | 2.09: 3,80
|  | 2.11: 16,60 |  | 16.6 |  |  | 2.11: 16,60
|  | 2.12: 16 |  | 16 |  |  | 2.12: 16
36 | 416020113 | Podhledy SDK, kovová kce.HUT 1x deska RBI 12,5 mm | m2 | 13 | 0 | 0 |  | 2 | 1 | 1 | 1 | 1 | 0 | 0 | 0 | 0 | 0 | 1 | 1 | 0.01131
|  | 2NP: |  | 0 |  |  | 2NP:
|  | 2.03: 4,10 |  | 4.1 |  |  | 2.03: 4,10
|  | 2.07: 4,60 |  | 4.6 |  |  | 2.07: 4,60
|  | 2.10: 4,30 |  | 4.3 |  |  | 2.10: 4,30
37 | 417321515 | Ztužující pás/věnec ŽB C25/30 | m3 | 2.8111 | 0 | 0 |  | 2 | 1 | 0 | 0 | 1 | 0 | 0 | 0 | 0 | 0 | 1 | 0 | 2.4534
|  | Strop 2 NP: (0,59*0,25)*8,6 |  | 1.2685 |  |  | Strop 2 NP: (0,59*0,25)*8,6
|  | (0,55*0,25)*2,15 |  | 0.2956 |  |  | (0,55*0,25)*2,15
|  | (0,58*0,25)*8,6 |  | 1.247 |  |  | (0,58*0,25)*8,6
38 | 417351115 | Bednění ztužujících věnců a průvlaků - zřízení | m2 | 19.495 | 0 | 0 |  | 2 | 1 | 1 | 1 | 1 | 0 | 0 | 0 | 0 | 0 | 1 | 1 | 0.00782
|  | Strop 2 NP: (0,5*8,6)*2 |  | 8.6 |  |  | Strop 2 NP: (0,5*8,6)*2
|  | ((0,5*2,15)*2+(0,58*0,25)) |  | 2.295 |  |  | ((0,5*2,15)*2+(0,58*0,25))
|  | (0,5*8,6)*2 |  | 8.6 |  |  | (0,5*8,6)*2
39 | 417351116 | Bednění ztužujících věnců a průvlaků - odstranění | m2 | 19.459 | 0 | 0 |  | 2 | 1 | 1 | 1 | 1 | 0 | 0 | 0 | 0 | 0 | 1 | 1 | 0
40 | 417361321 | Výztuž ztužujících věnců a průvlaků z oceli 11373 | t | 0.26 | 0 | 0 |  | 2 | 1 | 1 | 1 | 1 | 0 | 0 | 0 | 0 | 0 | 1 | 1 | 1.0167
| Celkem za | 4 Vodorovné konstrukce |  |  |  | 0 |  | 4 |  |  |  |  | 0 | 0 | 0 | 0 | 0
Díl: | 5 | Komunikace | [5 empty] | 1
41 | 564201400 | Podklad komunikací štěrkopísku 20cm | m2 | 54.4 | 0 | 0 |  | 2 | 1 | 1 | 1 | 1 | 0 | 0 | 0 | 0 | 0 | 1 | 1 | 0.40481
|  | Zpevněná plocha ze zámkové dlažby: 40 |  | 40 |  |  | Zpevněná plocha ze zámkové dlažby: 40
|  | okapový chodn ík kolem domu: 36*0,4 |  | 14.4 |  |  | okapový chodn ík kolem domu: 36*0,4
42 | 596215020 | Kladení zámkové dlažby tl. 6 cm do drtě tl. 3 cm | m2 | 40 | 0 | 0 |  | 2 | 1 | 1 | 1 | 1 | 0 | 0 | 0 | 0 | 0 | 1 | 1 | 0.05545
|  | Zpevněná plocha ze zámkové dlažby: 40 |  | 40 |  |  | Zpevněná plocha ze zámkové dlažby: 40
43 | 596811111 | Kladení dlaždic kom.pro pěší, lože z kameniva těž. včetně dlaždic betonových HBB 40/40/5 cm | m2 | 14.4 | 0 | 0 |  | 2 | 1 | 0 | 0 | 1 | 0 | 0 | 0 | 0 | 0 | 1 | 0 | 0.18108
|  | okapový chodn ík kolem domu:36*0,4 |  | 14.4 |  |  | okapový chodn ík kolem domu:36*0,4
44 | 639561121 | Obrubník zahradní výšky 250 mm, šedý | m | 52.765 | 0 | 0 |  | 2 | 1 | 1 | 1 | 1 | 0 | 0 | 0 | 0 | 0 | 1 | 1 | 0.12068
|  | Zpevněná plocha ze zámkové dlažby:15,265+1,5 |  | 16.765 |  |  | Zpevněná plocha ze zámkové dlažby:15,265+1,5
|  | okapový chodník: 36 |  | 36 |  |  | okapový chodník: 36
45 | 59245020 | Dlažba zámková 20x16,5x6 cm přírodní | m2 | 44 | 0 | 0 |  | 2 | 3 | 1 | 59245020 | 1 | 0 | 0 | 0 | 0 | 0 | 3 | 1 | 0.1296
|  | Zpevněná plocha ze zámkové dlažby: 40*1,1 |  | 44 |  |  | Zpevněná plocha ze zámkové dlažby: 40*1,1
| Celkem za | 5 Komunikace |  |  |  | 0 |  | 4 |  |  |  |  | 0 | 0 | 0 | 0 | 0
Díl: | 61 | Upravy povrchů vnitřní | [5 empty] | 1
46 | 61001101111 | Provedení penetrace podkladu pro novou štukovou omítku | m2 | 117.3 | 0 | 0 |  | 2 | 1 | 7 | 7 | 1 | 0 | 0 | 0 | 0 | 0 | 1 | 7 | 0
|  | 1NP: |  | 0 |  |  | 1NP:
|  | 1.01: 15,20 |  | 15.2 |  |  | 1.01: 15,20
|  | 1.02: 12,7 |  | 12.7 |  |  | 1.02: 12,7
|  | 1.03: 3,1 |  | 3.1 |  |  | 1.03: 3,1
|  | 1.04: 8,5 |  | 8.5 |  |  | 1.04: 8,5
|  | 1.05: 4,8 |  | 4.8 |  |  | 1.05: 4,8
|  | 1.06: 22,30 |  | 22.3 |  |  | 1.06: 22,30
|  | 1.07: 6,30 |  | 6.3 |  |  | 1.07: 6,30
|  | 1.08: 3,20 |  | 3.2 |  |  | 1.08: 3,20
|  | 1.09: 3,3 |  | 3.3 |  |  | 1.09: 3,3
|  | 1.10: 21,60 |  | 21.6 |  |  | 1.10: 21,60
|  | 1.11: 16,30 |  | 16.3 |  |  | 1.11: 16,30
47 | 610991111 | Zakrývání výplní vnitřních otvorů | m2 | 38.2414 | 0 | 0 |  | 2 | 1 | 1 | 1 | 1 | 0 | 0 | 0 | 0 | 0 | 1 | 1 | 8e-05
|  | A: 0,9*1,97 |  | 1.773 |  |  | A: 0,9*1,97
|  | B: 0,8*1,97 |  | 1.576 |  |  | B: 0,8*1,97
|  | C: 1,2*1,4 |  | 1.68 |  |  | C: 1,2*1,4
|  | D: (1,26*1,4)*2 |  | 3.528 |  |  | D: (1,26*1,4)*2
|  | E: 1,47*1,4 |  | 2.058 |  |  | E: 1,47*1,4
|  | F: 1,53*1,4 |  | 2.142 |  |  | F: 1,53*1,4
|  | G: 1,3*1,4 |  | 1.82 |  |  | G: 1,3*1,4
|  | H: (1,3*0,6)*2 |  | 1.56 |  |  | H: (1,3*0,6)*2
|  | I: (1,38*1,4)*2 |  | 3.864 |  |  | I: (1,38*1,4)*2
|  | J: 1,22*1,24 |  | 1.5128 |  |  | J: 1,22*1,24
|  | K.: (1,3*1,24)*2 |  | 3.224 |  |  | K.: (1,3*1,24)*2
|  | L: 1,18*1,24 |  | 1.4632 |  |  | L: 1,18*1,24
|  | M: (1,53*1,24)*2 |  | 3.7944 |  |  | M: (1,53*1,24)*2
|  | N.: (1,33*1,24)*5 |  | 8.246 |  |  | N.: (1,33*1,24)*5
48 | 611421331 | Oprava váp.omítek stropů do 30% plochy - štukových s použitím suché maltové směsi | m2 | 117.3 | 0 | 0 |  | 2 | 1 | 1 | 1 | 1 | 0 | 0 | 0 | 0 | 0 | 1 | 1 | 0.0103
|  | 1NP: |  | 0 |  |  | 1NP:
|  | 1.01: 15,20 |  | 15.2 |  |  | 1.01: 15,20
|  | 1.02: 12,7 |  | 12.7 |  |  | 1.02: 12,7
|  | 1.03: 3,1 |  | 3.1 |  |  | 1.03: 3,1
|  | 1.04: 8,5 |  | 8.5 |  |  | 1.04: 8,5
|  | 1.05: 4,8 |  | 4.8 |  |  | 1.05: 4,8
|  | 1.06: 22,30 |  | 22.3 |  |  | 1.06: 22,30
|  | 1.07: 6,30 |  | 6.3 |  |  | 1.07: 6,30
|  | 1.08: 3,20 |  | 3.2 |  |  | 1.08: 3,20
|  | 1.09: 3,3 |  | 3.3 |  |  | 1.09: 3,3
|  | 1.10: 21,60 |  | 21.6 |  |  | 1.10: 21,60
|  | 1.11: 16,30 |  | 16.3 |  |  | 1.11: 16,30
49 | 611471411 | Úprava stropů aktivovaným štukem tl. 2 - 3 mm | m2 | 117.3 | 0 | 0 |  | 2 | 1 | 1 | 1 | 1 | 0 | 0 | 0 | 0 | 0 | 1 | 1 | 0.00768
|  | 1NP: |  | 0 |  |  | 1NP:
|  | 1.01: 15,20 |  | 15.2 |  |  | 1.01: 15,20
|  | 1.02: 12,7 |  | 12.7 |  |  | 1.02: 12,7
|  | 1.03: 3,1 |  | 3.1 |  |  | 1.03: 3,1
|  | 1.04: 8,5 |  | 8.5 |  |  | 1.04: 8,5
|  | 1.05: 4,8 |  | 4.8 |  |  | 1.05: 4,8
|  | 1.06: 22,30 |  | 22.3 |  |  | 1.06: 22,30
|  | 1.07: 6,30 |  | 6.3 |  |  | 1.07: 6,30
|  | 1.08: 3,20 |  | 3.2 |  |  | 1.08: 3,20
|  | 1.09: 3,3 |  | 3.3 |  |  | 1.09: 3,3
|  | 1.10: 21,60 |  | 21.6 |  |  | 1.10: 21,60
|  | 1.11: 16,30 |  | 16.3 |  |  | 1.11: 16,30
50 | 612403386 | Hrubá výplň rýh ve stěnách do 10x10cm maltou z SMS | m | 200 | 0 | 0 |  | 2 | 1 | 1 | 1 | 1 | 0 | 0 | 0 | 0 | 0 | 1 | 1 | 0.01733
|  | stávající rozvody: 200 |  | 200 |  |  | stávající rozvody: 200
51 | 612403388 | Hrubá výplň rýh ve stěnách do 20x20cm maltou z SMS | m | 80 | 0 | 0 |  | 2 | 1 | 0 | 0 | 1 | 0 | 0 | 0 | 0 | 0 | 1 | 0 | 0.03713
|  | stávající rozvody: 80 |  | 80 |  |  | stávající rozvody: 80
52 | 612421626 | Omítka vnitřní zdiva, MVC, hladká | m2 | 61.56 | 0 | 0 |  | 2 | 1 | 1 | 1 | 1 | 0 | 0 | 0 | 0 | 0 | 1 | 1 | 0.04414
|  | plochy pod obklady: |  | 0 |  |  | plochy pod obklady:
|  | 1NP: |  | 0 |  |  | 1NP:
|  | 1.09: (1,99+1,7)*2 |  | 7.38 |  |  | 1.09: (1,99+1,7)*2
|  | 1.08: (1,6+1,99)*2 |  | 7.18 |  |  | 1.08: (1,6+1,99)*2
|  | 1.03: (1,15+1,76)*2*2 |  | 11.64 |  |  | 1.03: (1,15+1,76)*2*2
|  | 1.05: (1,7*2+2,84)*2 |  | 12.48 |  |  | 1.05: (1,7*2+2,84)*2
|  | 2NP: |  | 0 |  |  | 2NP:
|  | 2.03: 2,65*2 |  | 5.3 |  |  | 2.03: 2,65*2
|  | 2.07: (2,69+0,3+1,5)*2 |  | 8.98 |  |  | 2.07: (2,69+0,3+1,5)*2
|  | 2.10: (1,6+2,7)*2 |  | 8.6 |  |  | 2.10: (1,6+2,7)*2
53 | 612421637 | Omítka vnitřní zdiva, MVC, štuková | m2 | 516.22 |  | 0 |  | 2 | 1 | 1 | 1 | 1 | 0 | 0 | 0 | 0 | 0 | 1 | 1 | 0.04766
|  | 1NP: |  | 0 |  |  | 1NP:
|  | 1.01: (4,15+3,47)*2*1,9 |  | 28.956 |  |  | 1.01: (4,15+3,47)*2*1,9
|  | 1.02: (3,95+8,7)*2*1,9 |  | 48.07 |  |  | 1.02: (3,95+8,7)*2*1,9
|  | 1.04: (2,79*2+2,84)*1,9 |  | 15.998 |  |  | 1.04: (2,79*2+2,84)*1,9
|  | 1.06: (4,54+4,53)*2*1,9 |  | 34.466 |  |  | 1.06: (4,54+4,53)*2*1,9
|  | 1.07: (2,55+2,27)*1,9 |  | 9.158 |  |  | 1.07: (2,55+2,27)*1,9
|  | 1.10: (2,82+5,67)*2*1,9 |  | 32.262 |  |  | 1.10: (2,82+5,67)*2*1,9
|  | 1.11: (3,16+4,98+2,7+2,28+5,6)*1,9 |  | 35.568 |  |  | 1.11: (3,16+4,98+2,7+2,28+5,6)*1,9
|  | 2NP: |  | 0 |  |  | 2NP:
|  | 2.01: (4,59+5,82)*2*2,7 |  | 112.43 |  |  | 2.01: (4,59+582)*2*2,7
|  | 2.02: (1,6+1,9)*2,7 |  | 9.45 |  |  | 2.02: (1,6+1,9)*2,7
|  | 2.04: (1,16*2+4,7)*2,7 |  | 18.954 |  |  | 2.04: (1,16*2+4,7)*2,7
|  | 2.05: (3,9*2+5,86)*2,7 |  | 36.882 |  |  | 2.05: (3,9*2+5,86)*2,7
|  | 2.06: 1,9*2,7 |  | 5.13 |  |  | 2.06: 1,9*2,7
|  | 2.07: (2,69+0,3)*0,7 |  | 2.093 |  |  | 2.07: (2,69+0,3)*0,7
|  | 2.08: (2,3+5,74+3,7+2,05)*2,7 |  | 37.233 |  |  | 2.08: (2,3+5,74+3,7+2,05)*2,7
|  | 2.09: (2,15+1,6)*2,7 |  | 10.125 |  |  | 2.09: (2,15+1,6)*2,7
|  | 2.10: (1,6+2,7)*0,7 |  | 3.01 |  |  | 2.10: (1,6+2,7)*0,7
|  | 2.11: (3,49+4,95)*2*2,7 |  | 45.576 |  |  | 2.11: (3,49+4,95)*2*2,7
|  | 2.12: (4,95+3,24*2)*2,7 |  | 30.861 |  |  | 2.12: (4,95+3,24*2)*2,7
54 | 612425931 | Omítka vápenná vnitřního ostění - štuková | m2 | 40.122 | 0 | 0 |  | 2 | 1 | 1 | 1 | 1 | 0 | 0 | 0 | 0 | 0 | 1 | 1 | 0.05729
|  | 2.12.: (1,24*2+1,18)*0,3 |  | 1.098 |  |  | 2.12.: (1,24*2+1,18)*0,3
|  | (1,24*2+1,32)*0,3 |  | 1.14 |  |  | (1,24*2+1,32)*0,3
|  | 2.1: (1,24*2+1,53)*0,3 |  | 1.203 |  |  | 2.1: (1,24*2+1,53)*0,3
|  | (1,24*2+1,35)*2 |  | 7.66 |  |  | (1,24*2+1,35)*2
|  | 2.08: (1,24*2+1,33)*0,3 |  | 1.143 |  |  | 2.08: (1,24*2+1,33)*0,3
|  | 2.05: (1,24*2+1,35)*0,3 |  | 1.149 |  |  | 2.05: (1,24*2+1,35)*0,3
|  | 2.04: (1,24*2+1,32)*0,3 |  | 1.14 |  |  | 2.04: (1,24*2+1,32)*0,3
|  | (1,24*2+1,22)*0,3 |  | 1.11 |  |  | (1,24*2+1,22)*0,3
|  | 2.01: (1,24*2+1,3)*0,3 |  | 1.134 |  |  | 2.01: (1,24*2+1,3)*0,3
|  | 1.06: (1,4*2+1,26)*0,5 |  | 2.03 |  |  | 1.06: (1,4*2+1,26)*0,5
|  | (1,4*2+1,47)*0,5 |  | 2.135 |  |  | (1,4*2+1,47)*0,5
|  | 1.05: (1,4*2+1,53)*0,5 |  | 2.165 |  |  | 1.05: (1,4*2+1,53)*0,5
|  | 1.04: (1,4*2+1,3)*0,5 |  | 2.05 |  |  | 1.04: (1,4*2+1,3)*0,5
|  | 1.03: (0,6*2+1,3)*0,3 |  | 0.75 |  |  | 1.03: (0,6*2+1,3)*0,3
|  | 1.08: (0,6*2+1,3)*0,3 |  | 0.75 |  |  | 1.08: (0,6*2+1,3)*0,3
|  | 1.07: (2,05*2+1)*0,5 |  | 2.55 |  |  | 1.07: (2,05*2+1)*0,5
|  | 1.10: (1,4*2+1,25)*0,5 |  | 2.025 |  |  | 1.10: (1,4*2+1,25)*0,5
|  | (1,4*2+1,38)*0,5 |  | 2.09 |  |  | (1,4*2+1,38)*0,5
|  | 1.11: (1,4*2+1,5)*0,5 |  | 2.15 |  |  | 1.11: (1,4*2+1,5)*0,5
|  | (1,4*2+1,2)*0,5 |  | 2 |  |  | (1,4*2+1,2)*0,5
|  | 1.01: (2,1*2+1,1)*0,5 |  | 2.65 |  |  | 1.01: (2,1*2+1,1)*0,5
55 | 612471411 | Úprava vnitřních stěn aktivovaným štukem | m2 | 162.876 | 0 | 0 |  | 2 | 1 | 0 | 0 | 1 | 0 | 0 | 0 | 0 | 0 | 1 | 0 | 0.00635
|  | 1NP-zdivo lynosilikát: |  | 0 |  |  | 1NP-zdivo lynosilikát:
|  | 1.04: 2,84*2,7 |  | 7.668 |  |  | 1.04: 2,84*2,7
|  | 1.05: 2,84*0,4 |  | 1.136 |  |  | 1.05: 2,84*0,4
|  | 1.08: (1,99+1,6)*0,4 |  | 1.436 |  |  | 1.08: (1,99+1,6)*0,4
|  | 1.09: (1,99+1,7*3)*0,4 |  | 2.836 |  |  | 1.09: (1,99+1,7*3)*0,4
|  | 1.07: 2,27*2,7 |  | 6.129 |  |  | 1.07: 2,27*2,7
|  | 1.10: 2,42*2,7 |  | 6.534 |  |  | 1.10: 2,42*2,7
|  | 2 NP: |  | 0 |  |  | 2 NP:
|  | 2.01: 1,4*2,7 |  | 3.78 |  |  | 2.01: 1,4*2,7
|  | 2.02: (1,9+1,6)*2,7 |  | 9.45 |  |  | 2.02: (1,9+1,6)*2,7
|  | 2.03: (1,6*2+2,65)*0,7 |  | 4.095 |  |  | 2.03: (1,6*2+2,65)*0,7
|  | 2.04: (4,16+2)*2,7 |  | 16.632 |  |  | 2.04: (4,16+2)*2,7
|  | 2.05: 2,5*1,5 |  | 3.75 |  |  | 2.05: 2,5*1,5
|  | 2,9*2,5 |  | 7.25 |  |  | 2,9*2,5
|  | 2.06: (1,3*2+1,9)*2,7 |  | 12.15 |  |  | 2.06: (1,3*2+1,9)*2,7
|  | 2.07: (1,55+1,2+1,8)*7,7 |  | 35.035 |  |  | 2.07: (1,55+1,2+1,8)*7,7
|  | 2.08: (3,65+1,4+1,8)*2,7 |  | 18.495 |  |  | 2.08: (3,65+1,4+1,8)*2,7
|  | 2.09: (2,15+1,6)*2,7 |  | 10.125 |  |  | 2.09: (2,15+1,6)*2,7
|  | 2.10: (2,7+1,6)*0,7 |  | 3.01 |  |  | 2.10: (2,7+1,6)*0,7
|  | 2.11: 4,95*2,7 |  | 13.365 |  |  | 2.11: 4,95*2,7
56 | 612476015 | Sanační omítka systém Hasit 300 | m2 | 102.384 | 0 | 0 |  | 2 | 1 | 1 | 1 | 1 | 0 | 0 | 0 | 0 | 0 | 1 | 1 | 0.06528
|  | 1NP: |  | 0 |  |  | 1NP:
|  | 1.01: (4,15+3,47)*2*0,8 |  | 12.192 |  |  | 1.01: (4,15+3,47)*2*0,8
|  | 1.02: (3,95+8,7)*2*0,8 |  | 20.24 |  |  | 1.02: (3,95+8,7)*2*0,8
|  | 1.03: (2,45+1,15)*2*0,8 |  | 5.76 |  |  | 1.03: (2,45+1,15)*2*0,8
|  | 1.04: (2,79*2+2,84)*0,8 |  | 6.736 |  |  | 1.04: (2,79*2+2,84)*0,8
|  | 1.05: (1,7*2+2,48)*0,8 |  | 4.704 |  |  | 1.05: (1,7*2+2,48)*0,8
|  | 1.06: (4,54+4,53)*2*0,8 |  | 14.512 |  |  | 1.06: (4,54+4,53)*2*0,8
|  | 1.07: (2,55+2,27)*0,8 |  | 3.856 |  |  | 1.07: (2,55+2,27)*0,8
|  | 1.08: (1,99+1,6)*0,8 |  | 2.872 |  |  | 1.08: (1,99+1,6)*0,8
|  | 1.09: (1,99+1,7)*0,8 |  | 2.952 |  |  | 1.09: (1,99+1,7)*0,8
|  | 1.10: (2,82+5,67)*2*0,8 |  | 13.584 |  |  | 1.10: (2,82+5,67)*2*0,8
|  | 1.11: (3,16+4,98+2,7+2,28+5,6)*0,8 |  | 14.976 |  |  | 1.11: (3,16+4,98+2,7+2,28+5,6)*0,8
57 | 612481211 | Montáž výztužné sítě (perlinky) do stěrky-stěny včetně výztužné sítě a stěrkového tmelu | m2 | 190.897 | 0 | 0 |  | 2 | 1 | 1 | 1 | 1 | 0 | 0 | 0 | 0 | 0 | 1 | 1 | 0.00367
|  | 1NP-zdivo lynosilikát: |  | 0 |  |  | 1NP-zdivo lynosilikát:
|  | 1.04: 2,84*2,7 |  | 7.668 |  |  | 1.04: 2,84*2,7
|  | 1.05: 2,84*2,7 |  | 7.668 |  |  | 1.05: 2,84*2,7
|  | 1.08: (1,99+1,6)*2,7 |  | 9.693 |  |  | 1.08: (1,99+1,6)*2,7
|  | 1.09: (1,99+1,7*3)*2,7 |  | 19.143 |  |  | 1.09: (1,99+1,7*3)*2,7
|  | 1.07: 2,27*2,7 |  | 6.129 |  |  | 1.07: 2,27*2,7
|  | 1.10: 2,42*2,7 |  | 6.534 |  |  | 1.10: 2,42*2,7
|  | 2 NP: |  | 0 |  |  | 2 NP:
|  | 2.01: 1,4*2,7 |  | 3.78 |  |  | 2.01: 1,4*2,7
|  | 2.02: (1,9+1,6)*2,7 |  | 9.45 |  |  | 2.02: (1,9+1,6)*2,7
|  | 2.03: (1,6*2+2,65)*2,7 |  | 15.795 |  |  | 2.03: (1,6*2+2,65)*2,7
|  | 2.04: (4,16+2)*2,7 |  | 16.632 |  |  | 2.04: (4,16+2)*2,7
|  | 2.05: 2,5*1,25 |  | 3.125 |  |  | 2.05: 2,5*1,25
|  | 2,9*2,5 |  | 7.25 |  |  | 2,9*2,5
|  | 2.06: (1,3*2+1,9)*2,7 |  | 12.15 |  |  | 2.06: (1,3*2+1,9)*2,7
|  | 2.07: (1,55+1,2+1,8)*2,7 |  | 12.285 |  |  | 2.07: (1,55+1,2+1,8)*2,7
|  | 2.08: (3,65+1,4+1,8)*2,7 |  | 18.495 |  |  | 2.08: (3,65+1,4+1,8)*2,7
|  | 2.09: (2,15+1,6)*2,7 |  | 10.125 |  |  | 2.09: (2,15+1,6)*2,7
|  | 2.10: (2,7+1,6)*2,7 |  | 11.61 |  |  | 2.10: (2,7+1,6)*2,7
|  | 2.11: 4,95*2,7 |  | 13.365 |  |  | 2.11: 4,95*2,7
| Celkem za | 61 Upravy povrchů vnitřní |  |  |  | 0 |  | 4 |  |  |  |  | 0 | 0 | 0 | 0 | 0
Díl: | 62 | Úpravy povrchů vnější | [5 empty] | 1
58 | 620991121 | Zakrývání výplní vnějších otvorů z lešení | m2 | 38.2414 | 0 | 0 |  | 2 | 1 | 1 | 1 | 1 | 0 | 0 | 0 | 0 | 0 | 1 | 1 | 4e-05
|  | A: 0,9*1,97 |  | 1.773 |  |  | A: 0,9*1,97
|  | B: 0,8*1,97 |  | 1.576 |  |  | B: 0,8*1,97
|  | C: 1,2*1,4 |  | 1.68 |  |  | C: 1,2*1,4
|  | D: (1,26*1,4)*2 |  | 3.528 |  |  | D: (1,26*1,4)*2
|  | E: 1,47*1,4 |  | 2.058 |  |  | E: 1,47*1,4
|  | F: 1,53*1,4 |  | 2.142 |  |  | F: 1,53*1,4
|  | G: 1,3*1,4 |  | 1.82 |  |  | G: 1,3*1,4
|  | H: (1,3*0,6)*2 |  | 1.56 |  |  | H: (1,3*0,6)*2
|  | I: (1,38*1,4)*2 |  | 3.864 |  |  | I: (1,38*1,4)*2
|  | J: 1,22*1,24 |  | 1.5128 |  |  | J: 1,22*1,24
|  | K.: (1,3*1,24)*2 |  | 3.224 |  |  | K.: (1,3*1,24)*2
|  | L: 1,18*1,24 |  | 1.4632 |  |  | L: 1,18*1,24
|  | M: (1,53*1,24)*2 |  | 3.7944 |  |  | M: (1,53*1,24)*2
|  | N.: (1,33*1,24)*5 |  | 8.246 |  |  | N.: (1,33*1,24)*5
59 | 622252001 | Mtž zakládací soklová lišta zateplení | m | 58.57 | 0 | 0 |  | 2 | 1 | 1 | 1 | 1 | 0 | 0 | 0 | 0 | 0 | 1 | 1 | 6e-05
|  | (19,215+10,070)*2 |  | 58.57 |  |  | (19,215+10,070)*2
60 | 622311335 | Zatepl.systém , fasáda, EPS F plus tl.160 mm | m2 | 333.849 | 0 | 0 |  | 2 | 1 | 1 | 1 | 1 | 0 | 0 | 0 | 0 | 0 | 1 | 1 | 0.01403
|  | (19,215+10,070)*2*5,7 |  | 333.849 |  |  | (19,215+10,070)*2*5,7
61 | 622311353 | Zatepl.systém ostění, EPS F plus tl. 30 mm s omítkou SilikonTop 3,2 kg/m2 | m2 | 34.736 | 0 | 0 |  | 2 | 1 | 1 | 1 | 1 | 0 | 0 | 0 | 0 | 0 | 1 | 1 | 0.01328
|  | 2.12.: (1,24*2+1,18)*0,3 |  | 1.098 |  |  | 2.12.: (1,24*2+1,18)*0,3
|  | (1,24*2+1,32)*0,3 |  | 1.14 |  |  | (1,24*2+1,32)*0,3
|  | 2.1: (1,24*2+1,53)*0,3 |  | 1.203 |  |  | 2.1: (1,24*2+1,53)*0,3
|  | (1,24*2+1,35)*2 |  | 7.66 |  |  | (1,24*2+1,35)*2
|  | 2.08: (1,24*2+1,33)*0,3 |  | 1.143 |  |  | 2.08: (1,24*2+1,33)*0,3
|  | 2.05: (1,24*2+1,35)*0,3 |  | 1.149 |  |  | 2.05: (1,24*2+1,35)*0,3
|  | 2.04: (1,24*2+1,32)*0,3 |  | 1.14 |  |  | 2.04: (1,24*2+1,32)*0,3
|  | (1,24*2+1,22)*0,3 |  | 1.11 |  |  | (1,24*2+1,22)*0,3
|  | 2.01: (1,24*2+1,3)*0,3 |  | 1.134 |  |  | 2.01: (1,24*2+1,3)*0,3
|  | 1.06: (1,4*2+1,26)*0,5 |  | 2.03 |  |  | 1.06: (1,4*2+1,26)*0,5
|  | (1,4*2+1,47)*0,5 |  | 2.135 |  |  | (1,4*2+1,47)*0,5
|  | 1.05: (1,4*2+1,53)*0,5 |  | 2.165 |  |  | 1.05: (1,4*2+1,53)*0,5
|  | 1.04: (1,4*2+1,3)*0,5 |  | 2.05 |  |  | 1.04: (1,4*2+1,3)*0,5
|  | 1.03: (0,6*2+1,3)*0,3 |  | 0.75 |  |  | 1.03: (0,6*2+1,3)*0,3
|  | 1.08: (0,6*2+1,3)*0,3 |  | 0.75 |  |  | 1.08: (0,6*2+1,3)*0,3
|  | 1.07: (2,05*2+1)*0,3 |  | 1.53 |  |  | 1.07: (2,05*2+1)*0,3
|  | 1.10: (1,4*2+1,25)*0,3 |  | 1.215 |  |  | 1.10: (1,4*2+1,25)*0,3
|  | (1,4*2+1,38)*0,3 |  | 1.254 |  |  | (1,4*2+1,38)*0,3
|  | 1.11: (1,4*2+1,5)*0,3 |  | 1.29 |  |  | 1.11: (1,4*2+1,5)*0,3
|  | (1,4*2+1,2)*0,3 |  | 1.2 |  |  | (1,4*2+1,2)*0,3
|  | 1.01: (2,1*2+1,1)*0,3 |  | 1.59 |  |  | 1.01: (2,1*2+1,1)*0,3
62 | 622311521 | Zateplovací systém , sokl, XPS tl. 80 mm pod terénem | m2 | 29.6536 | 0 | 0 |  | 2 | 1 | 1 | 1 | 1 | 0 | 0 | 0 | 0 | 0 | 1 | 1 | 0.01039
|  | 1PP: |  | 0 |  |  | 1PP:
|  | zateplení základu z vnější strany: (8,09+4,43)*0,5 |  | 6.26 |  |  | zateplení základu z vnější strany: (8,09+4,43)*0,5
|  | 1NP: (19,215+10,027)*0,8 |  | 23.3936 |  |  | 1NP: (19,215+10,027)*0,8
63 | 622311525 | Zateplovací systém , sokl, XPS tl. 160 mm omítkou silikonsilikátová | m2 | 23.3896 | 0 | 0 |  | 2 | 1 | 1 | 1 | 1 | 0 | 0 | 0 | 0 | 0 | 1 | 1 | 0.01927
|  | fasáda: (19,21+10,027)*2*0,4 |  | 23.3896 |  |  | fasáda: (19,21+10,027)*2*0,4
64 | 622311564 | Zateplovací systém , parapet, XPS tl. 40 mm | m2 | 8.427 | 0 | 0 |  | 2 | 1 | 1 | 1 | 1 | 0 | 0 | 0 | 0 | 0 | 1 | 1 | 0.0093
|  | Začátek provozního součtu |  | 0 |  |  | Začátek provozního součtu
|  | C: 1,2 |  | 1.2 |  |  | C: 1,2
|  | D: 1,26*2 |  | 2.52 |  |  | D: 1,26*2
|  | E: 1,47 |  | 1.47 |  |  | E: 1,47
|  | F: 1,53 |  | 1.53 |  |  | F: 1,53
|  | G: 1,3 |  | 1.3 |  |  | G: 1,3
|  | H: 1,3*2 |  | 2.6 |  |  | H: 1,3*2
|  | I: 1,38*2 |  | 2.76 |  |  | I: 1,38*2
|  | J: 1,22 |  | 1.22 |  |  | J: 1,22
|  | K.: 1,3*2 |  | 2.6 |  |  | K.: 1,3*2
|  | L: 1,18 |  | 1.18 |  |  | L: 1,18
|  | M: 1,53*2 |  | 3.06 |  |  | M: 1,53*2
|  | N.: 1,33*5 |  | 6.65 |  |  | N.: 1,33*5
|  | Konec provozního součtu |  | 28.09 |  |  | Konec provozního součtu
|  | 28,09*0,3 |  | 8.427 |  |  | 28,09*0,3
65 | 622422311 | Oprava vnějších omítek vápen. hladk. II, do 30 % | m2 | 346.449 | 0 | 0 |  | 2 | 1 | 1 | 1 | 1 | 0 | 0 | 0 | 0 | 0 | 1 | 1 | 0.0332
|  | fasáda:(19,215+10,070)*2*5,7 |  | 333.849 |  |  | fasáda:(19,215+10,070)*2*5,7
|  | komín: (0,5*4)*2 |  | 4 |  |  | komín: (0,5*4)*2
|  | (0,45*4)*2 |  | 3.6 |  |  | (0,45*4)*2
|  | (0,72+0,53)*2*2 |  | 5 |  |  | (0,72+0,53)*2*2
66 | 622472152 | Omítka stěn vnější silikonsilikátová slož. II. ruč | m2 | 12.6 | 0 | 0 |  | 2 | 1 | 1 | 1 | 1 | 0 | 0 | 0 | 0 | 0 | 1 | 1 | 0.0349
|  | komín: (0,5*4)*2 |  | 4 |  |  | komín: (0,5*4)*2
|  | (0,45*4)*2 |  | 3.6 |  |  | (0,45*4)*2
|  | (0,72+0,53)*2*2 |  | 5 |  |  | (0,72+0,53)*2*2
67 | 622473187 | Příplatek za okenní lištu (APU) - montáž včetně dodávky lišty | m | 82.91 | 0 | 0 |  | 2 | 1 | 1 | 1 | 1 | 0 | 0 | 0 | 0 | 0 | 1 | 1 | 0.00015
|  | 2.12.: 1,24*2+1,18 |  | 3.66 |  |  | 2.12.: 1,24*2+1,18
|  | 1,24*2+1,32 |  | 3.8 |  |  | 1,24*2+1,32
|  | 2.1: 1,24*2+1,53 |  | 4.01 |  |  | 2.1: 1,24*2+1,53
|  | 1,24*2+1,35 |  | 3.83 |  |  | 1,24*2+1,35
|  | 2.08: 1,24*2+1,33 |  | 3.81 |  |  | 2.08: 1,24*2+1,33
|  | 2.05: 1,24*2+1,35 |  | 3.83 |  |  | 2.05: 1,24*2+1,35
|  | 2.04: 1,24*2+1,32 |  | 3.8 |  |  | 2.04: 1,24*2+1,32
|  | 1,24*2+1,22 |  | 3.7 |  |  | 1,24*2+1,22
|  | 2.01: 1,24*2+1,3 |  | 3.78 |  |  | 2.01: 1,24*2+1,3
|  | 1.06: 1,4*2+1,26 |  | 4.06 |  |  | 1.06: 1,4*2+1,26
|  | 1,4*2+1,47 |  | 4.27 |  |  | 1,4*2+1,47
|  | 1.05: 1,4*2+1,53 |  | 4.33 |  |  | 1.05: 1,4*2+1,53
|  | 1.04: 1,4*2+1,3 |  | 4.1 |  |  | 1.04: 1,4*2+1,3
|  | 1.03: 0,6*2+1,3 |  | 2.5 |  |  | 1.03: 0,6*2+1,3
|  | 1.08: 0,6*2+1,3 |  | 2.5 |  |  | 1.08: 0,6*2+1,3
|  | 1.07: 2,05*2+1 |  | 5.1 |  |  | 1.07: 2,05*2+1
|  | 1.10: 1,4*2+1,25 |  | 4.05 |  |  | 1.10: 1,4*2+1,25
|  | 1,4*2+1,38 |  | 4.18 |  |  | 1,4*2+1,38
|  | 1.11: 1,4*2+1,5 |  | 4.3 |  |  | 1.11: 1,4*2+1,5
|  | 1,4*2+1,2 |  | 4 |  |  | 1,4*2+1,2
|  | 1.01: 2,1*2+1,1 |  | 5.3 |  |  | 1.01: 2,1*2+1,1
68 | 622481211 | Montáž výztužné sítě (perlinky) do stěrky-stěny včetně výztužné sítě a stěrkového tmelu | m2 | 12.6 | 0 | 0 |  | 2 | 1 | 1 | 1 | 1 | 0 | 0 | 0 | 0 | 0 | 1 | 1 | 0.00367
|  | komín: (0,5*4)*2 |  | 4 |  |  | komín: (0,5*4)*2
|  | (0,45*4)*2 |  | 3.6 |  |  | (0,45*4)*2
|  | (0,72+0,53)*2*2 |  | 5 |  |  | (0,72+0,53)*2*2
69 | 629451112 | Vyrovnávací vrstva MC šířky do 30 cm | ks | 20 | 0 | 0 |  | 2 | 1 | 1 | 1 | 1 | 0 | 0 | 0 | 0 | 0 | 1 | 1 | 0.0212
|  | uložení pro ocel.profily stropu 2 NP do připravených otvorů ve zdi.: 20 |  | 20 |  |  | uložení pro ocel.profily stropu 2 NP do připravených otvorů ve zdi.: 20
70 | 629995101 | Očištění vně povrch omytí tlak voda | m2 | 333.849 | 0 | 0 |  | 2 | 1 | 1 | 1 | 1 | 0 | 0 | 0 | 0 | 0 | 1 | 1 | 0
|  | (19,215+10,070)*2*5,7 |  | 333.849 |  |  | (19,215+10,070)*2*5,7
71 | 553420164 | Lišta zakládací 501116 AL 1,0 163 mm l=2 m | m | 64.427 | 0 | 0 |  | 2 | 3 | 1 | 553420164 | 1 | 0 | 0 | 0 | 0 | 0 | 3 | 1 | 0.0006
|  | (19,215+10,070)*2*1,1 |  | 64.427 |  |  | (19,215+10,070)*2*1,1
| Celkem za | 62 Úpravy povrchů vnější |  |  |  | 0 |  | 4 |  |  |  |  | 0 | 0 | 0 | 0 | 0
Díl: | 63 | Podlahy a podlahové konstrukce | [5 empty] | 1
72 | 631312511 | Mazanina betonová tl. 5 - 8 cm C 12/15 | m3 | 6.858 | 0 | 0 |  | 2 | 1 | 1 | 1 | 1 | 0 | 0 | 0 | 0 | 0 | 1 | 1 | 2.525
|  | 1.01: 15,20*0,06 |  | 0.912 |  |  | 1.01: 15,20*0,06
|  | 1.02: 12,70*0,06 |  | 0.762 |  |  | 1.02: 12,70*0,06
|  | 1.03: 3,10*0,06 |  | 0.186 |  |  | 1.03: 3,10*0,06
|  | 1.04: 8,50*0,06 |  | 0.51 |  |  | 1.04: 8,50*0,06
|  | 1.05: 4,80*0,06 |  | 0.288 |  |  | 1.05: 4,80*0,06
|  | 1.06: 22,30*0,06 |  | 1.338 |  |  | 1.06: 22,30*0,06
|  | 1.07: 6,30*0,06 |  | 0.378 |  |  | 1.07: 6,30*0,06
|  | 1.08: 3,20*0,06 |  | 0.192 |  |  | 1.08: 3,20*0,06
|  | 1.09: 3,30*0,06 |  | 0.198 |  |  | 1.09: 3,30*0,06
|  | 1.10: 21,60*0,06 |  | 1.296 |  |  | 1.10: 21,60*0,06
|  | 1.11: 13,30*0,06 |  | 0.798 |  |  | 1.11: 13,30*0,06
73 | 631313611 | Mazanina betonová tl. 8 - 12 cm C 16/20 | m3 | 11.43 | 0 | 0 |  | 2 | 1 | 1 | 1 | 1 | 0 | 0 | 0 | 0 | 0 | 1 | 1 | 2.525
|  | 1NP skladba podlahy: |  | 0 |  |  | 1NP skladba podlahy:
|  | 1.01: 15,20*0,1 |  | 1.52 |  |  | 1.01: 15,20*0,1
|  | 1.02: 12,70*0,1 |  | 1.27 |  |  | 1.02: 12,70*0,1
|  | 1.03: 3,10*0,1 |  | 0.31 |  |  | 1.03: 3,10*0,1
|  | 1.04: 8,50*0,1 |  | 0.85 |  |  | 1.04: 8,50*0,1
|  | 1.05: 4,80*0,1 |  | 0.48 |  |  | 1.05: 4,80*0,1
|  | 1.06: 22,30*0,1 |  | 2.23 |  |  | 1.06: 22,30*0,1
|  | 1.07: 6,30*0,1 |  | 0.63 |  |  | 1.07: 6,30*0,1
|  | 1.08: 3,20*0,1 |  | 0.32 |  |  | 1.08: 3,20*0,1
|  | 1.09: 3,30*0,1 |  | 0.33 |  |  | 1.09: 3,30*0,1
|  | 1.10: 21,60*0,1 |  | 2.16 |  |  | 1.10: 21,60*0,1
|  | 1.11: 13,30*0,1 |  | 1.33 |  |  | 1.11: 13,30*0,1
74 | 631319171 | Příplatek za stržení povrchu mazaniny tl. 8 cm | m3 | 6.858 | 0 | 0 |  | 2 | 1 | 1 | 1 | 1 | 0 | 0 | 0 | 0 | 0 | 1 | 1 | 0
|  | 1.01: 15,20*0,06 |  | 0.912 |  |  | 1.01: 15,20*0,06
|  | 1.02: 12,70*0,06 |  | 0.762 |  |  | 1.02: 12,70*0,06
|  | 1.03: 3,10*0,06 |  | 0.186 |  |  | 1.03: 3,10*0,06
|  | 1.04: 8,50*0,06 |  | 0.51 |  |  | 1.04: 8,50*0,06
|  | 1.05: 4,80*0,06 |  | 0.288 |  |  | 1.05: 4,80*0,06
|  | 1.06: 22,30*0,06 |  | 1.338 |  |  | 1.06: 22,30*0,06
|  | 1.07: 6,30*0,06 |  | 0.378 |  |  | 1.07: 6,30*0,06
|  | 1.08: 3,20*0,06 |  | 0.192 |  |  | 1.08: 3,20*0,06
|  | 1.09: 3,30*0,06 |  | 0.198 |  |  | 1.09: 3,30*0,06
|  | 1.10: 21,60*0,06 |  | 1.296 |  |  | 1.10: 21,60*0,06
|  | 1.11: 13,30*0,06 |  | 0.798 |  |  | 1.11: 13,30*0,06
75 | 631319173 | Příplatek za stržení povrchu mazaniny tl. 12 cm | m3 | 11.43 | 0 | 0 |  | 2 | 1 | 1 | 1 | 1 | 0 | 0 | 0 | 0 | 0 | 1 | 1 | 0
|  | 1NP skladba podlahy: |  | 0 |  |  | 1NP skladba podlahy:
|  | 1.01: 15,20*0,1 |  | 1.52 |  |  | 1.01: 15,20*0,1
|  | 1.02: 12,70*0,1 |  | 1.27 |  |  | 1.02: 12,70*0,1
|  | 1.03: 3,10*0,1 |  | 0.31 |  |  | 1.03: 3,10*0,1
|  | 1.04: 8,50*0,1 |  | 0.85 |  |  | 1.04: 8,50*0,1
|  | 1.05: 4,80*0,1 |  | 0.48 |  |  | 1.05: 4,80*0,1
|  | 1.06: 22,30*0,1 |  | 2.23 |  |  | 1.06: 22,30*0,1
|  | 1.07: 6,30*0,1 |  | 0.63 |  |  | 1.07: 6,30*0,1
|  | 1.08: 3,20*0,1 |  | 0.32 |  |  | 1.08: 3,20*0,1
|  | 1.09: 3,30*0,1 |  | 0.33 |  |  | 1.09: 3,30*0,1
|  | 1.10: 21,60*0,1 |  | 2.16 |  |  | 1.10: 21,60*0,1
|  | 1.11: 13,30*0,1 |  | 1.33 |  |  | 1.11: 13,30*0,1
76 | 631361921 | Výztuž mazanin svařovanou sítí průměr drátu 4,0, oka 100/100 mm KA16 | t | 0.2275 | 0 | 0 |  | 2 | 1 | 1 | 1 | 1 | 0 | 0 | 0 | 0 | 0 | 1 | 1 | 1.0662
|  | 1.01: 15,20*0,00199 |  | 0.0302 |  |  | 1.01: 15,20*0,00199
|  | 1.02: 12,70*0,00199 |  | 0.0253 |  |  | 1.02: 12,70*0,00199
|  | 1.03: 3,10*0,00199 |  | 0.0062 |  |  | 1.03: 3,10*0,00199
|  | 1.04: 8,50*0,00199 |  | 0.0169 |  |  | 1.04: 8,50*0,00199
|  | 1.05: 4,80*0,00199 |  | 0.0096 |  |  | 1.05: 4,80*0,00199
|  | 1.06: 22,30*0,00199 |  | 0.0444 |  |  | 1.06: 22,30*0,00199
|  | 1.07: 6,30*0,00199 |  | 0.0125 |  |  | 1.07: 6,30*0,00199
|  | 1.08: 3,20*0,00199 |  | 0.0064 |  |  | 1.08: 3,20*0,00199
|  | 1.09: 3,30*0,00199 |  | 0.0066 |  |  | 1.09: 3,30*0,00199
|  | 1.10: 21,60*0,00199 |  | 0.043 |  |  | 1.10: 21,60*0,00199
|  | 1.11: 13,30*0,00199 |  | 0.0265 |  |  | 1.11: 13,30*0,00199
77 | 631361921 | Výztuž mazanin svařovanou sítí průměr drátu 5,0, oka 100/100 mm KD35 | t | 0.3558 | 0 | 0 |  | 2 | 1 | 1 | 1 | 1 | 0 | 0 | 0 | 0 | 0 | 1 | 1 | 1.0662
|  | 1NP skladba podlahy: |  | 0 |  |  | 1NP skladba podlahy:
|  | 1.01: 15,20*0,003113 |  | 0.0473 |  |  | 1.01: 15,20*0,003113
|  | 1.02: 12,70*0,003113 |  | 0.0395 |  |  | 1.02: 12,70*0,003113
|  | 1.03: 3,10*0,003113 |  | 0.0097 |  |  | 1.03: 3,10*0,003113
|  | 1.04: 8,50*0,003113 |  | 0.0265 |  |  | 1.04: 8,50*0,003113
|  | 1.05: 4,80*0,003113 |  | 0.0149 |  |  | 1.05: 4,80*0,003113
|  | 1.06: 22,30*0,003113 |  | 0.0694 |  |  | 1.06: 22,30*0,003113
|  | 1.07: 6,30*0,003113 |  | 0.0196 |  |  | 1.07: 6,30*0,003113
|  | 1.08: 3,20*0,003113 |  | 0.01 |  |  | 1.08: 3,20*0,003113
|  | 1.09: 3,30*0,003113 |  | 0.0103 |  |  | 1.09: 3,30*0,003113
|  | 1.10: 21,60*0,003113 |  | 0.0672 |  |  | 1.10: 21,60*0,003113
|  | 1.11: 13,30*0,003113 |  | 0.0414 |  |  | 1.11: 13,30*0,003113
78 | 631571003 | Násyp ze štěrkopísku 0 - 32, zpevňující | m3 | 11.43 | 0 | 0 |  | 2 | 1 | 1 | 1 | 1 | 0 | 0 | 0 | 0 | 0 | 1 | 1 | 1.837
|  | 1.01: 15,20*0,1 |  | 1.52 |  |  | 1.01: 15,20*0,1
|  | 1.02: 12,70*0,1 |  | 1.27 |  |  | 1.02: 12,70*0,1
|  | 1.03: 3,10*0,1 |  | 0.31 |  |  | 1.03: 3,10*0,1
|  | 1.04: 8,50*0,1 |  | 0.85 |  |  | 1.04: 8,50*0,1
|  | 1.05: 4,80*0,1 |  | 0.48 |  |  | 1.05: 4,80*0,1
|  | 1.06: 22,30*0,1 |  | 2.23 |  |  | 1.06: 22,30*0,1
|  | 1.07: 6,30*0,1 |  | 0.63 |  |  | 1.07: 6,30*0,1
|  | 1.08: 3,20*0,1 |  | 0.32 |  |  | 1.08: 3,20*0,1
|  | 1.09: 3,30*0,1 |  | 0.33 |  |  | 1.09: 3,30*0,1
|  | 1.10: 21,60*0,1 |  | 2.16 |  |  | 1.10: 21,60*0,1
|  | 1.11: 13,30*0,1 |  | 1.33 |  |  | 1.11: 13,30*0,1
79 | 632101115 | Vyrovnání schodiště samonivelační hmotou | m2 | 11.025 | 0 | 0 |  | 2 | 1 | 7 | 7 | 1 | 0 | 0 | 0 | 0 | 0 | 1 | 7 | 0
|  | stupně:(0,3+0,17)*1,25*16 |  | 9.4 |  |  | stupně:(0,3+0,17)*1,25*16
|  | podesta: 1,3*1,25 |  | 1.625 |  |  | podesta: 1,3*1,25
80 | 632451024 | Vyrovnávací potěr MC 15, v pásu, tl. 50 mm | m2 | 10.845 | 0 | 0 |  | 2 | 1 | 1 | 1 | 1 | 0 | 0 | 0 | 0 | 0 | 1 | 1 | 0.1231
|  | Parapety oken vnitřní: |  | 0 |  |  | Parapety oken vnitřní:
|  | 2.12.: 1,18*0,3 |  | 0.354 |  |  | 2.12.: 1,18*0,3
|  | 1,32*0,3 |  | 0.396 |  |  | 1,32*0,3
|  | 2.1: 1,53*0,3 |  | 0.459 |  |  | 2.1: 1,53*0,3
|  | 1,35*0,3 |  | 0.405 |  |  | 1,35*0,3
|  | 2.08: 1,33*0,3 |  | 0.399 |  |  | 2.08: 1,33*0,3
|  | 2.05: 1,35*0,3 |  | 0.405 |  |  | 2.05: 1,35*0,3
|  | 2.04: 1,32*0,3 |  | 0.396 |  |  | 2.04: 1,32*0,3
|  | 1,22*0,3 |  | 0.366 |  |  | 1,22*0,3
|  | 2.01: 1,3*0,3 |  | 0.39 |  |  | 2.01: 1,3*0,3
|  | 1.06: 1,26*0,5 |  | 0.63 |  |  | 1.06: 1,26*0,5
|  | 1,47*0,5 |  | 0.735 |  |  | 1,47*0,5
|  | 1.05: 1,53*0,5 |  | 0.765 |  |  | 1.05: 1,53*0,5
|  | 1.04: 1,3*0,5 |  | 0.65 |  |  | 1.04: 1,3*0,5
|  | 1.03: 1,3*0,3 |  | 0.39 |  |  | 1.03: 1,3*0,3
|  | 1.08: 1,3*0,3 |  | 0.39 |  |  | 1.08: 1,3*0,3
|  | 1.07: 1*0,5 |  | 0.5 |  |  | 1.07: 1*0,5
|  | 1.10: 1,25*0,5 |  | 0.625 |  |  | 1.10: 1,25*0,5
|  | 1,38*0,5 |  | 0.69 |  |  | 1,38*0,5
|  | 1.11: 1,5*0,5 |  | 0.75 |  |  | 1.11: 1,5*0,5
|  | 1,2*0,5 |  | 0.6 |  |  | 1,2*0,5
|  | 1.01: 1,1*0,5 |  | 0.55 |  |  | 1.01: 1,1*0,5
| Celkem za | 63 Podlahy a podlahové konstrukce |  |  |  | 0 |  | 4 |  |  |  |  | 0 | 0 | 0 | 0 | 0
Díl: | 64 | Výplně otvorů | [5 empty] | 1
81 | 642942111 | Osazení zárubní dveřních ocelových, pl. do 2,5 m2 včetně dodávky zárubně 70 x 197 x 11 cm | kus | 6 | 0 | 0 |  | 2 | 1 | 1 | 1 | 1 | 0 | 0 | 0 | 0 | 0 | 1 | 1 | 0.03055
|  | P5+L5: |  | 0 |  |  | P5+L5:
|  | 2.10: 1 |  | 1 |  |  | 2.10: 1
|  | 2.03: 1 |  | 1 |  |  | 2.03: 1
|  | 2.07: 1 |  | 1 |  |  | 2.07: 1
|  | 1.05: 1 |  | 1 |  |  | 1.05: 1
|  | 1.09: 2 |  | 2 |  |  | 1.09: 2
82 | 642942111 | Osazení zárubní dveřních ocelových, pl. do 2,5 m2 včetně dodávky zárubně 80 x 197 x 11 cm | kus | 5 | 0 | 0 |  | 2 | 1 | 1 | 1 | 1 | 0 | 0 | 0 | 0 | 0 | 1 | 1 | 0.03083
|  | P4+L4: |  | 0 |  |  | P4+L4:
|  | 1.07: 1 |  | 1 |  |  | 1.07: 1
|  | 2.12: 1 |  | 1 |  |  | 2.12: 1
|  | 2.08: 1 |  | 1 |  |  | 2.08: 1
|  | 2.04: 1 |  | 1 |  |  | 2.04: 1
|  | 2.05: 1 |  | 1 |  |  | 2.05: 1
83 | 642942111 | Osazení zárubní dveřních ocelových, pl. do 2,5 m2 včetně dodávky zárubně 80 x 197 x 16 cm | kus | 1 | 0 | 0 |  | 2 | 1 | 1 | 1 | 1 | 0 | 0 | 0 | 0 | 0 | 1 | 1 | 0.02897
|  | L3: |  | 0 |  |  | L3:
|  | 2.02: 1 |  | 1 |  |  | 2.02: 1
84 | 642944121 | Osazení ocelových zárubní dodatečně do 2,5 m2 včetně dodávky zárubně 80x197x16 cm | kus | 5 | 0 | 0 |  | 2 | 1 | 1 | 1 | 1 | 0 | 0 | 0 | 0 | 0 | 1 | 1 | 0.06401
|  | P3+L3: |  | 0 |  |  | P3+L3:
|  | 2.09: 1 |  | 1 |  |  | 2.09: 1
|  | 2.06: 1 |  | 1 |  |  | 2.06: 1
|  | 1.04: 1 |  | 1 |  |  | 1.04: 1
|  | L1: 1 |  | 1 |  |  | L1: 1
|  | L7: 1 |  | 1 |  |  | L7: 1
85 | 642952110 | Osazení zárubní dveřních dřevěných, pl. do 2,5 m2 včetně dodávky zárubně 144 x 720 - | kus | 1 | 0 | 0 |  | 2 | 1 | 1 | 1 | 1 | 0 | 0 | 0 | 0 | 0 | 1 | 1 | 0.02
|  | sklep: |  | 0 |  |  | sklep:
|  | 1PP: 1 |  | 1 |  |  | 1PP: 1
86 | 642952110 | Osazení zárubní dveřních dřevěných, pl. do 2,5 m2 včetně dodávky zárubně 197 x 110 | kus | 1 | 0 | 0 |  | 2 | 1 | 1 | 1 | 1 | 0 | 0 | 0 | 0 | 0 | 1 | 1 | 0.02
|  | 9L: 1 |  | 1 |  |  | 9L: 1
| Celkem za | 64 Výplně otvorů |  |  |  | 0 |  | 4 |  |  |  |  | 0 | 0 | 0 | 0 | 0
Díl: | 8 | Trubní vedení | [5 empty] | 1
87 | 893111111 | Šachta revizní plast | kus | 2 | 0 | 0 |  | 2 | 1 | 1 | 1 | 1 | 0 | 0 | 0 | 0 | 0 | 1 | 1 | 2.0856
|  | Drenážní potrubí: 2 |  | 2 |  |  | Drenážní potrubí: 2
| Celkem za | 8 Trubní vedení |  |  |  | 0 |  | 4 |  |  |  |  | 0 | 0 | 0 | 0 | 0
Díl: | 94 | Lešení a stavební výtahy | [5 empty] | 1
88 | 941941031 | Montáž lešení leh.řad.s podlahami,š.do 1 m, H 10 m lešení SPRINT | m2 | 368.049 | 0 | 0 |  | 2 | 1 | 1 | 1 | 1 | 0 | 0 | 0 | 0 | 0 | 1 | 1 | 0
|  | fasáda:(22,215+10,070)*2*5,7 |  | 368.049 |  |  | fasáda:(22,215+10,070)*2*5,7
|  | komíny: |  | 0 |  |  | komíny:
89 | 941941191 | Příplatek za každý měsíc použití lešení k pol.1031 | m2 | 736.098 | 0 | 0 |  | 2 | 1 | 1 | 1 | 1 | 0 | 0 | 0 | 0 | 0 | 1 | 1 | 0.00085
|  | (22,215+10,070)*2*5,7*2 |  | 736.098 |  |  | (22,215+10,070)*2*5,7*2
90 | 941941831 | Demontáž lešení leh.řad.s podlahami,š.1 m, H 10 m lešení SPRINT | m2 | 403.749 | 0 | 0 |  | 2 | 1 | 1 | 1 | 1 | 0 | 0 | 0 | 0 | 0 | 1 | 1 | 0
|  | (22,215+10,070)*2*5,7 |  | 368.049 |  |  | (22,215+10,070)*2*5,7
|  | (1,2+0,5)*2*3,5*3 |  | 35.7 |  |  | (1,2+0,5)*2*3,5*3
91 | 941955002 | Lešení lehké pomocné, výška podlahy do 1,9 m | m2 | 400 | 0 | 0 |  | 2 | 1 | 1 | 1 | 1 | 0 | 0 | 0 | 0 | 0 | 1 | 1 | 0.00158
92 | 944944011 | Montáž ochranné sítě z umělých vláken | m2 | 368.049 | 0 | 0 |  | 2 | 1 | 1 | 1 | 1 | 0 | 0 | 0 | 0 | 0 | 1 | 1 | 0
|  | (22,215+10,070)*2*5,7 |  | 368.049 |  |  | (22,215+10,070)*2*5,7
93 | 944944031 | Příplatek za každý měsíc použití sítí k pol. 4011 | m2 | 736.098 | 0 | 0 |  | 2 | 1 | 1 | 1 | 1 | 0 | 0 | 0 | 0 | 0 | 1 | 1 | 0
|  | (22,215+10,070)*2*5,7*2 |  | 736.098 |  |  | (22,215+10,070)*2*5,7*2
94 | 944944081 | Demontáž ochranné sítě z umělých vláken | m2 | 368.049 | 0 | 0 |  | 2 | 1 | 1 | 1 | 1 | 0 | 0 | 0 | 0 | 0 | 1 | 1 | 0
|  | (22,215+10,070)*2*5,7 |  | 368.049 |  |  | (22,215+10,070)*2*5,7
| Celkem za | 94 Lešení a stavební výtahy |  |  |  | 0 |  | 4 |  |  |  |  | 0 | 0 | 0 | 0 | 0
Díl: | 95 | Dokončovací konstrukce na pozemních stavbách | [5 empty] | 1
95 | 952901110 | Čištění mytím vnějších a vnitřních ploch oken | m2 | 76.4828 | 0 | 0 |  | 2 | 1 | 0 | 0 | 1 | 0 | 0 | 0 | 0 | 0 | 1 | 0 | 3e-05
|  | Začátek provozního součtu |  | 0 |  |  | Začátek provozního součtu
|  | A: 0,9*1,97 |  | 1.773 |  |  | A: 0,9*1,97
|  | B: 0,8*1,97 |  | 1.576 |  |  | B: 0,8*1,97
|  | C: 1,2*1,4 |  | 1.68 |  |  | C: 1,2*1,4
|  | D: (1,26*1,4)*2 |  | 3.528 |  |  | D: (1,26*1,4)*2
|  | E: 1,47*1,4 |  | 2.058 |  |  | E: 1,47*1,4
|  | F: 1,53*1,4 |  | 2.142 |  |  | F: 1,53*1,4
|  | G: 1,3*1,4 |  | 1.82 |  |  | G: 1,3*1,4
|  | H: (1,3*0,6)*2 |  | 1.56 |  |  | H: (1,3*0,6)*2
|  | I: (1,38*1,4)*2 |  | 3.864 |  |  | I: (1,38*1,4)*2
|  | J: 1,22*1,24 |  | 1.5128 |  |  | J: 1,22*1,24
|  | K.: (1,3*1,24)*2 |  | 3.224 |  |  | K.: (1,3*1,24)*2
|  | L: 1,18*1,24 |  | 1.4632 |  |  | L: 1,18*1,24
|  | M: (1,53*1,24)*2 |  | 3.7944 |  |  | M: (1,53*1,24)*2
|  | N.: (1,33*1,24)*5 |  | 8.246 |  |  | N.: (1,33*1,24)*5
|  | Konec provozního součtu |  | 38.2414 |  |  | Konec provozního součtu
|  | 38,2414*2 |  | 76.4828 |  |  | 38,2414*2
96 | 952901111 | Vyčištění budov o výšce podlaží do 4 m | m2 | 200 | 0 | 0 |  | 2 | 1 | 1 | 1 | 1 | 0 | 0 | 0 | 0 | 0 | 1 | 1 | 4e-05
| Celkem za | 95 Dokončovací konstrukce na pozemních stavbách |  |  |  | 0 |  | 4 |  |  |  |  | 0 | 0 | 0 | 0 | 0
Díl: | 96 | Bourání konstrukcí | [5 empty] | 1
97 | 962032231 | Bourání zdiva z cihel pálených na MVC | m3 | 96.5544 | 0 | 0 |  | 2 | 1 | 1 | 1 | 1 | 0 | 0 | 0 | 0 | 0 | 1 | 1 | 0.00128
|  | 1NP: |  | 0 |  |  | 1NP:
|  | ubourání parapetů: |  | 0 |  |  | ubourání parapetů:
|  | (1,26*0,75)*0,8 |  | 0.756 |  |  | (1,26*0,75)*0,8
|  | (1,2*0,75)*0,8 |  | 0.72 |  |  | (1,2*0,75)*0,8
|  | (1,35*0,95)*0,8 |  | 1.026 |  |  | (1,35*0,95)*0,8
|  | (1,35*1)*0,8 |  | 1.08 |  |  | (1,35*1)*0,8
|  | (1,3*075)*0,8 |  | 78 |  |  | (1,3*075)*0,8
|  | (1,53*0,55)*0,8 |  | 0.6732 |  |  | (1,53*0,55)*0,8
|  | (1,47*0,55)*0,8 |  | 0.6468 |  |  | (1,47*0,55)*0,8
|  | vybouraní zazdívek oken: (1,26*1,25)*0,2 |  | 0.315 |  |  | vybouraní zazdívek oken: (1,26*1,25)*0,2
|  | (1,2*1,4)*0,2 |  | 0.336 |  |  | (1,2*1,4)*0,2
|  | (1,35*1,25)*0,2 |  | 0.3375 |  |  | (1,35*1,25)*0,2
|  | (1,38*1,25)*0,2 |  | 0.345 |  |  | (1,38*1,25)*0,2
|  | (1,35*1,25)*0,25 |  | 0.4219 |  |  | (1,35*1,25)*0,25
|  | (1,1*2,1)*0,25 |  | 0.5775 |  |  | (1,1*2,1)*0,25
|  | (1,6*1,25)*0,25 |  | 0.5 |  |  | (1,6*1,25)*0,25
|  | (1,3*1,3)*0,2*2 |  | 0.676 |  |  | (1,3*1,3)*0,2*2
|  | (1,35*1,2)*0,2 |  | 0.324 |  |  | (1,35*1,2)*0,2
|  | (1,47*1,25)*0,2 |  | 0.3675 |  |  | (1,47*1,25)*0,2
|  | vybourání zdiva: |  | 0 |  |  | vybourání zdiva:
|  | chodba: (2,28+4,98)*2,5*0,155 |  | 2.8133 |  |  | chodba: (2,28+4,98)*2,5*0,155
|  | Koupelna WC: (0,8*2,5)*0,23 |  | 0.46 |  |  | Koupelna WC: (0,8*2,5)*0,23
|  | (2,85+3,6+1,25+1,25+0,57)*2,5*0,15 |  | 3.57 |  |  | (2,85+3,6+1,25+1,25+0,57)*2,5*0,15
|  | koupelna: (0,3*0,3)*2,5 |  | 0.225 |  |  | koupelna: (0,3*0,3)*2,5
|  | 2NP: |  | 0 |  |  | 2NP:
|  | Nadpraží: (1,53*0,325)*0,2 |  | 0.0995 |  |  | Nadpraží: (1,53*0,325)*0,2
|  | (1,93*0,5)*0,2 |  | 0.193 |  |  | (1,93*0,5)*0,2
|  | koupelna: (1,25+0,72)*0,15*2,75 |  | 0.8126 |  |  | koupelna: (1,25+0,72)*0,15*2,75
|  | (1,55*2,75)*0,3 |  | 1.2788 |  |  | (1,55*2,75)*0,3
98 | 962990813 | Odstranění násypu nebo nánosu tl. 5 - 10 cm z ploch jednotlivě nad 20 m2 | m2 | 144.8 | 0 | 0 |  | 2 | 1 | 7 | 7 | 1 | 0 | 0 | 0 | 0 | 0 | 1 | 7 | 0
|  | Půda: 144,8 |  | 144.8 |  |  | Půda: 144,8
99 | 963042819 | Bourání schodišťových stupňů betonových | m | 4.2 | 0 | 0 |  | 2 | 1 | 1 | 1 | 1 | 0 | 0 | 0 | 0 | 0 | 1 | 1 | 0
|  | 1NP: |  | 0 |  |  | 1NP:
|  | předsazené schody: 1,4*3 |  | 4.2 |  |  | předsazené schody: 1,4*3
100 | 965041341 | Bourání lehčených mazanin tl. 10 cm, nad 4 m2 ručně, tl. mazaniny 5 - 8 cm | m3 | 11.584 | 0 | 0 |  | 2 | 1 | 1 | 1 | 1 | 0 | 0 | 0 | 0 | 0 | 1 | 1 | 0
|  | Půda: 144,8*0,08 |  | 11.584 |  |  | Půda: 144,8*0,08
101 | 965042221 | Bourání mazanin betonových tl. nad 10 cm, pl. 1 m2 ručně tl. mazaniny 10 - 15 cm | m3 | 17.58 | 0 | 0 |  | 2 | 1 | 1 | 1 | 1 | 0 | 0 | 0 | 0 | 0 | 1 | 1 | 0
|  | Začátek provozního součtu |  | 0 |  |  | Začátek provozního součtu
|  | 1NP: |  | 0 |  |  | 1NP:
|  | pokoj: 22,3+13,6+16,3+16,9 |  | 69.1 |  |  | pokoj: 22,3+13,6+16,3+16,9
|  | vstup: 15,2 |  | 15.2 |  |  | vstup: 15,2
|  | chodba: 12,5 |  | 12.5 |  |  | chodba: 12,5
|  | Koupelna: 3 |  | 3 |  |  | Koupelna: 3
|  | Koupelna+WC: 9,2 |  | 9.2 |  |  | Koupelna+WC: 9,2
|  | chodba: 7,1 |  | 7.1 |  |  | chodba: 7,1
|  | sklad u chodby: 1,1 |  | 1.1 |  |  | sklad u chodby: 1,1
|  | Konec provozního součtu |  | 117.2 |  |  | Konec provozního součtu
|  | 117,2*0,15 |  | 17.58 |  |  | 117,2*0,15
102 | 965048150 | Dočištění povrchu po vybourání dlažeb, tmel do 50% | m2 | 18 | 0 | 0 |  | 2 | 1 | 1 | 1 | 1 | 0 | 0 | 0 | 0 | 0 | 1 | 1 | 0
|  | 2NP: |  | 0 |  |  | 2NP:
|  | chodba: 14,9 |  | 14.9 |  |  | chodba: 14,9
|  | koupelna: 3,1 |  | 3.1 |  |  | koupelna: 3,1
103 | 965081213 | Bour dlažd keram tl -10 mm >1m2 | m2 | 66.1 | 0 | 0 |  | 2 | 1 | 1 | 1 | 1 | 0 | 0 | 0 | 0 | 0 | 1 | 1 | 0
|  | 1NP: |  | 0 |  |  | 1NP:
|  | vstup: 15,2 |  | 15.2 |  |  | vstup: 15,2
|  | chodba: 12,5 |  | 12.5 |  |  | chodba: 12,5
|  | Koupelna: 3 |  | 3 |  |  | Koupelna: 3
|  | Koupelna+WC: 9,2 |  | 9.2 |  |  | Koupelna+WC: 9,2
|  | chodba: 7,1 |  | 7.1 |  |  | chodba: 7,1
|  | sklad u chodby: 1,1 |  | 1.1 |  |  | sklad u chodby: 1,1
|  | 2NP: |  | 0 |  |  | 2NP:
|  | chodba: 14,9 |  | 14.9 |  |  | chodba: 14,9
|  | koupelna: 3,1 |  | 3.1 |  |  | koupelna: 3,1
104 | 968061112 | Vyvěšení dřevěných okenních křídel pl. do 1,5 m2 | kus | 36 | 0 | 0 |  | 2 | 1 | 1 | 1 | 1 | 0 | 0 | 0 | 0 | 0 | 1 | 1 | 0
|  | 2NP:(2*9)*2 |  | 36 |  |  | 2NP:(2*9)*2
105 | 968061125 | Vyvěšení dřevěných dveřních křídel pl. do 2 m2 | kus | 21 | 0 | 0 |  | 2 | 1 | 1 | 1 | 1 | 0 | 0 | 0 | 0 | 0 | 1 | 1 | 0
|  | 2NP: 7 |  | 7 |  |  | 2NP: 7
|  | 1 NP: 14 |  | 14 |  |  | 1 NP: 14
106 | 968061126 | Dmtž větrací mřížka | kus | 1 | 0 | 0 |  | 2 | 1 | 0 | 0 | 1 | 0 | 0 | 0 | 0 | 0 | 1 | 0 | 0
|  | sklep: 1 |  | 1 |  |  | sklep: 1
107 | 968062245 | Vybourání dřevěných rámů oken jednoduch. pl. 2 m2 | m2 | 14.5204 | 0 | 0 |  | 2 | 1 | 1 | 1 | 1 | 0 | 0 | 0 | 0 | 0 | 1 | 1 | 0.001
|  | 2NP: (1,18*1,24)+(1,31*1,24)+(1,22*1,24)+(1,32*1,24)+(1,35*1,24)+(1,33*1,24) |  | 9.5604 |  |  | 2NP: (1,18*1,24)+(1,31*1,24)+(1,22*1,24)+(1,32*1,24)+(1,35*1,24)+(1,33*1,24)
|  | (1,33*1,24)+(1,35*1,24)+(1,32*1,24) |  | 4.96 |  |  | (1,33*1,24)+(1,35*1,24)+(1,32*1,24)
108 | 968062356 | Vybourání dřevěných parapetů | m | 11.7 | 0 | 0 |  | 2 | 1 | 1 | 1 | 1 | 0 | 0 | 0 | 0 | 0 | 1 | 1 | 0.00092
|  | 2NP: 1,18+1,3+1,22+1,32+1,35+1,33+1,33+1,35+1,32 |  | 11.7 |  |  | 2NP: 1,18+1,3+1,22+1,32+1,35+1,33+1,33+1,35+1,32
109 | 968072455 | Vybourání kovových dveřních zárubní pl. do 2 m2 | m2 | 32.111 | 0 | 0 |  | 2 | 1 | 1 | 1 | 1 | 0 | 0 | 0 | 0 | 0 | 1 | 1 | 0.00117
|  | 1NP: |  | 0 |  |  | 1NP:
|  | vstup: (0,9*1,97)+(0,7*1,97) |  | 3.152 |  |  | vstup: (0,9*1,97)+(0,7*1,97)
|  | chodba: (0,8*1,97)+(0,8*1,97)+(0,8*1,97)+(0,7*1,97) |  | 6.107 |  |  | chodba: (0,8*1,97)+(0,8*1,97)+(0,8*1,97)+(0,7*1,97)
|  | koupelna +WC: ((0,8*1,97)+(0,7*1,97)*3) |  | 5.713 |  |  | koupelna +WC: ((0,8*1,97)+(0,7*1,97)*3)
|  | pokoj.: 0,8*1,97 |  | 1.576 |  |  | pokoj.: 0,8*1,97
|  | nepřístupné prostor: ((0,8*1,97)*2+(0,7*1,97)) |  | 4.531 |  |  | nepřístupné prostor: ((0,8*1,97)*2+(0,7*1,97))
|  | 2NP: (0,8*1,97)*5 |  | 7.88 |  |  | 2NP: (0,8*1,97)*5
|  | (0,9*1,97)+(0,7*1,97) |  | 3.152 |  |  | (0,9*1,97)+(0,7*1,97)
110 | 969011121 | Vybourání vodovod., plynového vedení DN do 52 mm | m | 200 | 0 | 0 |  | 2 | 1 | 1 | 1 | 1 | 0 | 0 | 0 | 0 | 0 | 1 | 1 | 0.00038
|  | stávající rozvody: 200 |  | 200 |  |  | stávající rozvody: 200
111 | 969021121 | Vybourání kanalizačního potrubí DN do 200 mm | m | 80 | 0 | 0 |  | 2 | 1 | 1 | 1 | 1 | 0 | 0 | 0 | 0 | 0 | 1 | 1 | 0.00059
|  | stávající rozvody: 80 |  | 80 |  |  | stávající rozvody: 80
| Celkem za | 96 Bourání konstrukcí |  |  |  | 0 |  | 4 |  |  |  |  | 0 | 0 | 0 | 0 | 0
Díl: | 97 | Prorážení otvorů | [5 empty] | 1
112 | 973031335 | Vysekání kapes zeď cih. MVC pl. 0,16 m2, hl. 30 cm | kus | 20 | 0 | 0 |  | 2 | 1 | 1 | 1 | 1 | 0 | 0 | 0 | 0 | 0 | 1 | 1 | 0.00049
|  | strop 2 NP uložení pro ocel.trámy : 20 |  | 20 |  |  | strop 2 NP uložení pro ocel.trámy : 20
113 | 974029134 | Vysekání rýh ve zdi kamenné 5 x 15 cm | m | 52.4 | 0 | 0 |  | 2 | 1 | 1 | 1 | 1 | 0 | 0 | 0 | 0 | 0 | 1 | 1 | 0.00049
|  | drážka pro uložení horní desky stropu 2 NP: (17,5+8,7)*2 |  | 52.4 |  |  | drážka pro uložení horní desky stropu 2 NP: (17,5+8,7)*2
114 | 974031137 | Vysekání rýh ve zdi cihelné 5 x 30 cm | m | 2.5 | 0 | 0 |  | 2 | 1 | 1 | 1 | 1 | 0 | 0 | 0 | 0 | 0 | 1 | 1 | 0.00049
|  | 1NP: 2,5 |  | 2.5 |  |  | 1NP: 2,5
115 | 974031139 | Příplatek za dalších 10 cm šířky rýhy hl. 5 cm | m | 2.5 | 0 | 0 |  | 2 | 1 | 1 | 1 | 1 | 0 | 0 | 0 | 0 | 0 | 1 | 1 | 0
|  | 1NP: 2,5 |  | 2.5 |  |  | 1NP: 2,5
116 | 978013191 | Otlučení omítek vnitřních stěn v rozsahu do 100 % | m2 | 635.223 | 0 | 0 |  | 2 | 1 | 1 | 1 | 1 | 0 | 0 | 0 | 0 | 0 | 1 | 1 | 0
|  | 1NP: |  | 0 |  |  | 1NP:
|  | vstup: (3,47+4,15)*2*3,5 |  | 53.34 |  |  | vstup: (3,47+4,15)*2*3,5
|  | chodba: (3,87+4,75+3,95)*2*2,5 |  | 62.85 |  |  | chodba: (3,87+4,75+3,95)*2*2,5
|  | pokoj: (4,54+4,53)*2*2,5 |  | 45.35 |  |  | pokoj: (4,54+4,53)*2*2,5
|  | (4,59+2,84)*2*2,5 |  | 37.15 |  |  | (4,59+2,84)*2*2,5
|  | Kupelna: (2,35+1,2766)*2*2,5 |  | 18.133 |  |  | Kupelna: (2,35+1,2766)*2*2,5
|  | Koupeln+WC: (3,4+2,8*2)*2,5 |  | 22.5 |  |  | Koupeln+WC: (3,4+2,8*2)*2,5
|  | nepřístupné prostry: |  | 0 |  |  | nepřístupné prostry:
|  | chodba : (2,7+2,27+1,37)*2,5 |  | 15.85 |  |  | chodba : (2,7+2,27+1,37)*2,5
|  | pokoj: (5,67+2,82)*2*2,5 |  | 42.45 |  |  | pokoj: (5,67+2,82)*2*2,5
|  | (4,98+3,16+3,16+2,7)*2,5 |  | 35 |  |  | (4,98+3,16+3,16+2,7)*2,5
|  | 2 NP: |  | 0 |  |  | 2 NP:
|  | chodba: (4,59+5,82)*2*2,5 |  | 52.05 |  |  | chodba: (4,59+5,82)*2*2,5
|  | Pokoj: (4,95+4,95)*2*2,5 |  | 49.5 |  |  | Pokoj: (4,95+4,95)*2*2,5
|  | (4,95+3,49)*2*2,5 |  | 42.2 |  |  | (4,95+3,49)*2*2,5
|  | (5,7+3,7)*2*2,5 |  | 47 |  |  | (5,7+3,7)*2*2,5
|  | (5,86+3,9)*2*2,5 |  | 48.8 |  |  | (5,86+3,9)*2*2,5
|  | (5,86+4,7)*2*2,5 |  | 52.8 |  |  | (5,86+4,7)*2*2,5
|  | koupelna: (1,9+,24+1,96)*2,5 |  | 10.25 |  |  | koupelna: (1,9+,24+1,96)*2,5
117 | 978023411 | Vysekání a úprava spár zdiva cihelného mimo komín. | m2 | 635.223 | 0 | 0 |  | 2 | 1 | 1 | 1 | 1 | 0 | 0 | 0 | 0 | 0 | 1 | 1 | 0
|  | 1NP: |  | 0 |  |  | 1NP:
|  | vstup: (3,47+4,15)*2*3,5 |  | 53.34 |  |  | vstup: (3,47+4,15)*2*3,5
|  | chodba: (3,87+4,75+3,95)*2*2,5 |  | 62.85 |  |  | chodba: (3,87+4,75+3,95)*2*2,5
|  | pokoj: (4,54+4,53)*2*2,5 |  | 45.35 |  |  | pokoj: (4,54+4,53)*2*2,5
|  | (4,59+2,84)*2*2,5 |  | 37.15 |  |  | (4,59+2,84)*2*2,5
|  | Kupelna: (2,35+1,2766)*2*2,5 |  | 18.133 |  |  | Kupelna: (2,35+1,2766)*2*2,5
|  | Koupeln+WC: (3,4+2,8*2)*2,5 |  | 22.5 |  |  | Koupeln+WC: (3,4+2,8*2)*2,5
|  | nepřístupné prostry: |  | 0 |  |  | nepřístupné prostry:
|  | chodba : (2,7+2,27+1,37)*2,5 |  | 15.85 |  |  | chodba : (2,7+2,27+1,37)*2,5
|  | pokoj: (5,67+2,82)*2*2,5 |  | 42.45 |  |  | pokoj: (5,67+2,82)*2*2,5
|  | (4,98+3,16+3,16+2,7)*2,5 |  | 35 |  |  | (4,98+3,16+3,16+2,7)*2,5
|  | 2 NP: |  | 0 |  |  | 2 NP:
|  | chodba: (4,59+5,82)*2*2,5 |  | 52.05 |  |  | chodba: (4,59+5,82)*2*2,5
|  | Pokoj: (4,95+4,95)*2*2,5 |  | 49.5 |  |  | Pokoj: (4,95+4,95)*2*2,5
|  | (4,95+3,49)*2*2,5 |  | 42.2 |  |  | (4,95+3,49)*2*2,5
|  | (5,7+3,7)*2*2,5 |  | 47 |  |  | (5,7+3,7)*2*2,5
|  | (5,86+3,9)*2*2,5 |  | 48.8 |  |  | (5,86+3,9)*2*2,5
|  | (5,86+4,7)*2*2,5 |  | 52.8 |  |  | (5,86+4,7)*2*2,5
|  | koupelna: (1,9+,24+1,96)*2,5 |  | 10.25 |  |  | koupelna: (1,9+,24+1,96)*2,5
118 | 978059531 | Odsekání vnitřních obkladů stěn nad 2 m2 | m2 | 40.633 | 0 | 0 |  | 2 | 1 | 1 | 1 | 1 | 0 | 0 | 0 | 0 | 0 | 1 | 1 | 0
|  | 1NP: |  | 0 |  |  | 1NP:
|  | Kupelna: (2,35+1,2766)*2*2,5 |  | 18.133 |  |  | Kupelna: (2,35+1,2766)*2*2,5
|  | Koupeln+WC: (3,4+2,8*2)*2,5 |  | 22.5 |  |  | Koupeln+WC: (3,4+2,8*2)*2,5
|  | nepřístupné prostry: |  | 0 |  |  | nepřístupné prostry:
| Celkem za | 97 Prorážení otvorů |  |  |  | 0 |  | 4 |  |  |  |  | 0 | 0 | 0 | 0 | 0
Díl: | 99 | Staveništní přesun hmot | [5 empty] | 1
119 | 999281111 | Přesun hmot pro opravy a údržbu do výšky 25 m | t | 472.8347 | 0 | 0 |  | 2 | 7 | 1 | 2 | 1 | 0 | 0 | 0 | 0 | 0 | 7 | 1 | 0
| Celkem za | 99 Staveništní přesun hmot |  |  |  | 0 |  | 4 |  |  |  |  | 0 | 0 | 0 | 0 | 0
Díl: | 711 | Izolace proti vodě | [5 empty] | 1
120 | 711111001 | Izolace proti vlhkosti vodor. nátěr ALP za studena 1x nátěr - včetně dodávky penetračního laku ALP-M | m2 | 114.3 | 0 | 0 |  | 2 | 1 | 7 | 7 | 2 | 0 | 0 | 0 | 0 | 0 | 1 | 7 | 3e-05
|  | 1NP skladba podlahy: |  | 0 |  |  | 1NP skladba podlahy:
|  | 1.01: 15,20 |  | 15.2 |  |  | 1.01: 15,20
|  | 1.02: 12,70 |  | 12.7 |  |  | 1.02: 12,70
|  | 1.03: 3,10 |  | 3.1 |  |  | 1.03: 3,10
|  | 1.04: 8,50 |  | 8.5 |  |  | 1.04: 8,50
|  | 1.05: 4,80 |  | 4.8 |  |  | 1.05: 4,80
|  | 1.06: 22,30 |  | 22.3 |  |  | 1.06: 22,30
|  | 1.07: 6,30 |  | 6.3 |  |  | 1.07: 6,30
|  | 1.08: 3,20 |  | 3.2 |  |  | 1.08: 3,20
|  | 1.09: 3,30 |  | 3.3 |  |  | 1.09: 3,30
|  | 1.10: 21,60 |  | 21.6 |  |  | 1.10: 21,60
|  | 1.11: 13,30 |  | 13.3 |  |  | 1.11: 13,30
121 | 711141559 | Izolace proti vlhk. vodorovná pásy přitavením 1 vrstva - včetně modifikovaného asfaltového pásu | m2 | 114.3 | 0 | 0 |  | 2 | 1 | 7 | 7 | 2 | 0 | 0 | 0 | 0 | 0 | 1 | 7 | 0.0057
|  | 1NP skladba podlahy: |  | 0 |  |  | 1NP skladba podlahy:
|  | 1.01: 15,20 |  | 15.2 |  |  | 1.01: 15,20
|  | 1.02: 12,70 |  | 12.7 |  |  | 1.02: 12,70
|  | 1.03: 3,10 |  | 3.1 |  |  | 1.03: 3,10
|  | 1.04: 8,50 |  | 8.5 |  |  | 1.04: 8,50
|  | 1.05: 4,80 |  | 4.8 |  |  | 1.05: 4,80
|  | 1.06: 22,30 |  | 22.3 |  |  | 1.06: 22,30
|  | 1.07: 6,30 |  | 6.3 |  |  | 1.07: 6,30
|  | 1.08: 3,20 |  | 3.2 |  |  | 1.08: 3,20
|  | 1.09: 3,30 |  | 3.3 |  |  | 1.09: 3,30
|  | 1.10: 21,60 |  | 21.6 |  |  | 1.10: 21,60
|  | 1.11: 13,30 |  | 13.3 |  |  | 1.11: 13,30
122 | 711823121 | Montáž nopové fólie svisle včetně dodávky fólie DEKDREN G8 | m2 | 53.0472 | 0 | 0 |  | 2 | 1 | 7 | 7 | 2 | 0 | 0 | 0 | 0 | 0 | 1 | 7 | 0.00052
|  | 1PP: |  | 0 |  |  | 1PP:
|  | zateplení základu z vnější strany: (8,09+4,43)*0,5 |  | 6.26 |  |  | zateplení základu z vnější strany: (8,09+4,43)*0,5
|  | 1NP: (19,215+10,027)*2*0,8 |  | 46.7872 |  |  | 1NP: (19,215+10,027)*2*0,8
123 | 998711202 | Přesun hmot pro izolace proti vodě, výšky do 12 m | % | 0 | 0 | 0 |  | 2 | 7 | 1002 | 5 | 2 | 0 | 0 | 0 | 0 | 0 | 7 | 1002 | 0
| Celkem za | 711 Izolace proti vodě |  |  |  | 0 |  | 4 |  |  |  |  | 0 | 0 | 0 | 0 | 0
Díl: | 713 | Izolace tepelné | [5 empty] | 1
124 | 713111130 | Izolace tepelné stropů, vložené mezi I profily 1 vrstva - včetně dodávky izolace 160 mm | m2 | 144.8 | 0 | 0 |  | 2 | 1 | 7 | 7 | 2 | 0 | 0 | 0 | 0 | 0 | 1 | 7 | 0.00512
|  | Strop 2 NP .: 144,8 |  | 144.8 |  |  | Strop 2 NP .: 144,8
125 | 713111211 | Montáž protiprachové a protivětrové folie difůzně otevřené s přelepením spojů včetně materiálu | m2 | 144.8 | 0 | 0 |  | 2 | 1 | 7 | 7 | 2 | 0 | 0 | 0 | 0 | 0 | 1 | 7 | 0.00018
|  | půda: 144,8 |  | 144.8 |  |  | půda: 144,8
126 | 713111231 | Montáž parozábrany stropů shora s přelepením spojů včetně materiálu | m2 | 144.8 | 0 | 0 |  | 2 | 1 | 0 | 0 | 2 | 0 | 0 | 0 | 0 | 0 | 1 | 0 | 0.0002
|  | půda: 144,8 |  | 144.8 |  |  | půda: 144,8
127 | 713121111 | Izolace tepelná podlah na sucho, jednovrstvá materiál ve specifikaci | m2 | 144.8 | 0 | 0 |  | 2 | 1 | 7 | 7 | 2 | 0 | 0 | 0 | 0 | 0 | 1 | 7 | 0
|  | STROP 2 NP: |  | 0 |  |  | STROP 2 NP:
|  | půda:144,8 |  | 144.8 |  |  | půda:144,8
128 | 713121111 | Izolace tepelná podlah na sucho, jednovrstvá včetně dodávky polystyren tl. 80 mm | m2 | 114.3 | 0 | 0 |  | 2 | 1 | 7 | 7 | 2 | 0 | 0 | 0 | 0 | 0 | 1 | 7 | 0.00171
|  | 1NP skladba podlahy: |  | 0 |  |  | 1NP skladba podlahy:
|  | 1.01: 15,20 |  | 15.2 |  |  | 1.01: 15,20
|  | 1.02: 12,70 |  | 12.7 |  |  | 1.02: 12,70
|  | 1.03: 3,10 |  | 3.1 |  |  | 1.03: 3,10
|  | 1.04: 8,50 |  | 8.5 |  |  | 1.04: 8,50
|  | 1.05: 4,80 |  | 4.8 |  |  | 1.05: 4,80
|  | 1.06: 22,30 |  | 22.3 |  |  | 1.06: 22,30
|  | 1.07: 6,30 |  | 6.3 |  |  | 1.07: 6,30
|  | 1.08: 3,20 |  | 3.2 |  |  | 1.08: 3,20
|  | 1.09: 3,30 |  | 3.3 |  |  | 1.09: 3,30
|  | 1.10: 21,60 |  | 21.6 |  |  | 1.10: 21,60
|  | 1.11: 13,30 |  | 13.3 |  |  | 1.11: 13,30
129 | 713190813 | Odstranění tepelné izolace,násyp tl. do 15 cm | m2 | 117.2 | 0 | 0 |  | 2 | 1 | 7 | 7 | 2 | 0 | 0 | 0 | 0 | 0 | 1 | 7 | 0
|  | 1NP: |  | 0 |  |  | 1NP:
|  | pokoj: 22,3+13,6+16,3+16,9 |  | 69.1 |  |  | pokoj: 22,3+13,6+16,3+16,9
|  | vstup: 15,2 |  | 15.2 |  |  | vstup: 15,2
|  | chodba: 12,5 |  | 12.5 |  |  | chodba: 12,5
|  | Koupelna: 3 |  | 3 |  |  | Koupelna: 3
|  | Koupelna+WC: 9,2 |  | 9.2 |  |  | Koupelna+WC: 9,2
|  | chodba: 7,1 |  | 7.1 |  |  | chodba: 7,1
|  | sklad u chodby: 1,1 |  | 1.1 |  |  | sklad u chodby: 1,1
130 | 631508275 | Deska izolační minerál tl. 100 mm | m2 | 173.76 | 0 | 0 |  | 2 | 3 | 7 | 631508275 | 2 | 0 | 0 | 0 | 0 | 0 | 3 | 7 | 0.002
|  | půda: 144,8*1,2 |  | 173.76 |  |  | půda: 144,8*1,2
131 | 998713202 | Přesun hmot pro izolace tepelné, výšky do 12 m | % | 0 | 0 | 0 |  | 2 | 7 | 1002 | 5 | 2 | 0 | 0 | 0 | 0 | 0 | 7 | 1002 | 0
| Celkem za | 713 Izolace tepelné |  |  |  | 0 |  | 4 |  |  |  |  | 0 | 0 | 0 | 0 | 0
Díl: | 720 | Zdravotechnická instalace | [5 empty] | 1
132 | 7200001111 | Zdravotechnika dle přílohy - kanalizace,voda, zařizovací předměty,přípomoce | soubor | 1 | 0 | 0 |  | 2 | 1 | 7 | 7 | 2 | 0 | 0 | 0 | 0 | 0 | 1 | 7 | 0
133 | 998721202 | Přesun hmot pro vnitřní kanalizaci, výšky do 12 m | % | 0 | 0 | 0 |  | 2 | 1 | 7 | 7 | 2 | 0 | 0 | 0 | 0 | 0 | 1 | 7 | 0
| Celkem za | 720 Zdravotechnická instalace |  |  |  | 0 |  | 4 |  |  |  |  | 0 | 0 | 0 | 0 | 0
Díl: | 723 | Vnitřní plynovod | [5 empty] | 1
134 | 723000011 | Plyn dle přílohy | soubor | 1 | 0 | 0 |  | 2 | 1 | 7 | 7 | 2 | 0 | 0 | 0 | 0 | 0 | 1 | 7 | 0
135 | 998723203 | Přesun hmot pro vnitřní plynovod, výšky do 24 m | % | 0 | 0 | 0 |  | 2 | 7 | 1002 | 5 | 2 | 0 | 0 | 0 | 0 | 0 | 7 | 1002 | 0
| Celkem za | 723 Vnitřní plynovod |  |  |  | 0 |  | 4 |  |  |  |  | 0 | 0 | 0 | 0 | 0
Díl: | 725 | Zařizovací předměty | [5 empty] | 1
136 | 725110811 | Demontáž klozetů splachovacích | soubor | 3 | 0 | 0 |  | 2 | 1 | 7 | 7 | 2 | 0 | 0 | 0 | 0 | 0 | 1 | 7 | 0
|  | 1NP: 3 |  | 3 |  |  | 1NP: 3
137 | 725210821 | Demontáž umyvadel bez výtokových armatur | soubor | 2 | 0 | 0 |  | 2 | 1 | 7 | 7 | 2 | 0 | 0 | 0 | 0 | 0 | 1 | 7 | 0
|  | 1NP: 2 |  | 2 |  |  | 1NP: 2
138 | 725240812 | Demontáž sprchových mís bez výtokových armatur | soubor | 2 | 0 | 0 |  | 2 | 1 | 7 | 7 | 2 | 0 | 0 | 0 | 0 | 0 | 1 | 7 | 0
|  | 1NP: 2 |  | 2 |  |  | 1NP: 2
139 | 725820801 | Demontáž baterie nástěnné do G 3/4 | soubor | 2 | 0 | 0 |  | 2 | 1 | 7 | 7 | 2 | 0 | 0 | 0 | 0 | 0 | 1 | 7 | 0
|  | 1 NP: |  | 0 |  |  | 1 NP:
|  | Umyvadla: 2 |  | 2 |  |  | Umyvadla: 2
140 | 725840851 | Demontáž baterie sprch.diferenciální G 5/4x6/4 | kus | 2 | 0 | 0 |  | 2 | 1 | 7 | 7 | 2 | 0 | 0 | 0 | 0 | 0 | 1 | 7 | 0
|  | 1NP: 2 |  | 2 |  |  | 1NP: 2
141 | 998725203 | Přesun hmot pro zařizovací předměty, výšky do 24 m | % | 0 | 0 | 0 |  | 2 | 7 | 1002 | 5 | 2 | 0 | 0 | 0 | 0 | 0 | 7 | 1002 | 0
| Celkem za | 725 Zařizovací předměty |  |  |  | 0 |  | 4 |  |  |  |  | 0 | 0 | 0 | 0 | 0
Díl: | 731 | Komín | [5 empty] | 1
142 | 712348101 | Komín -čištění a frézování průduchu | soubor | 3 | 0 | 0 |  | 2 | 1 | 0 | 0 | 2 | 0 | 0 | 0 | 0 | 0 | 1 | 0 | 0.00316
143 | 712348101 | Komínový průzkum | soubor | 1 | 0 | 0 |  | 2 | 1 | 0 | 0 | 2 | 0 | 0 | 0 | 0 | 0 | 1 | 0 | 0.00326
144 | 998731202 | Přesun hmot pro komíny, výšky do 12 m | % | 0 | 0 | 0 |  | 2 | 7 | 1002 | 5 | 2 | 0 | 0 | 0 | 0 | 0 | 7 | 1002 | 0
| Celkem za | 731 Komín |  |  |  | 0 |  | 4 |  |  |  |  | 0 | 0 | 0 | 0 | 0
Díl: | 735 | Vytápění | [5 empty] | 1
145 | 735000111 | Topení dle přílohy | soubor | 1 | 0 | 0 |  | 2 | 1 | 7 | 7 | 2 | 0 | 0 | 0 | 0 | 0 | 1 | 7 | 0
146 | 998735203 | Přesun hmot pro vytápění výšky do 24 m | % | 0 | 0 | 0 |  | 2 | 7 | 1002 | 5 | 2 | 0 | 0 | 0 | 0 | 0 | 7 | 1002 | 0
| Celkem za | 735 Vytápění |  |  |  | 0 |  | 4 |  |  |  |  | 0 | 0 | 0 | 0 | 0
Díl: | 762 | Konstrukce tesařské | [5 empty] | 1
147 | 762211140 | Montáž a výroba schodiště a zábradlí,včetně materiálu | soubor | 1 | 0 | 0 |  | 2 | 1 | 7 | 7 | 2 | 0 | 0 | 0 | 0 | 0 | 1 | 7 | 0.00526
148 | 762211240 | Montáž obkladu schodiště stupnice a podstupnice + podesta,včetně materiálu | m2 | 11.025 | 0 | 0 |  | 2 | 1 | 7 | 7 | 2 | 0 | 0 | 0 | 0 | 0 | 1 | 7 | 0.00526
|  | stupně:(0,3+0,17)*1,25*16 |  | 9.4 |  |  | stupně:(0,3+0,17)*1,25*16
|  | podesta: 1,3*1,25 |  | 1.625 |  |  | podesta: 1,3*1,25
149 | 762212811 | Demontáž schodiště bez podstupnic š. do 1,5 m | m | 4.5 | 0 | 0 |  | 2 | 1 | 7 | 7 | 2 | 0 | 0 | 0 | 0 | 0 | 1 | 7 | 0
|  | 3NP: 1,5*3 |  | 4.5 |  |  | 3NP: 1,5*3
150 | 762811811 | Demontáž záklopů z hrubých prken tl. do 3,2 cm | m2 | 144.8 | 0 | 0 |  | 2 | 1 | 7 | 7 | 2 | 0 | 0 | 0 | 0 | 0 | 1 | 7 | 0
|  | Půda: 144,8 |  | 144.8 |  |  | Půda: 144,8
151 | 762822810 | Demontáž stropnic z řeziva o pl.do 144 cm2 | m | 194.7 | 0 | 0 |  | 2 | 1 | 7 | 7 | 2 | 0 | 0 | 0 | 0 | 0 | 1 | 7 | 0.00016
|  | strop 2 NP: (6,2*11)+(6,1*11)+(5,4*11) |  | 194.7 |  |  | strop 2 NP: (6,2*11)+(6,1*11)+(5,4*11)
152 | 762841812 | Demontáž podbíjení obkladů stropů s omítkou | m2 | 131.4 | 0 | 0 |  | 2 | 1 | 7 | 7 | 2 | 0 | 0 | 0 | 0 | 0 | 1 | 7 | 0.00016
|  | 2NP: 24,6+16,6+21,3+23,4+27,5+14,9+3,1 |  | 131.4 |  |  | 2NP: 24,6+16,6+21,3+23,4+27,5+14,9+3,1
153 | 998762202 | Přesun hmot pro tesařské konstrukce, výšky do 12 m | % | 0 | 0 | 0 |  | 2 | 7 | 1002 | 5 | 2 | 0 | 0 | 0 | 0 | 0 | 7 | 1002 | 0
| Celkem za | 762 Konstrukce tesařské |  |  |  | 0 |  | 4 |  |  |  |  | 0 | 0 | 0 | 0 | 0
Díl: | 763 | Dřevostavby | [5 empty] | 1
154 | 763111821 | Dmtž SDK příčka 2xkce 2xdeska | m2 | 5.3625 | 0 | 0 |  | 2 | 1 | 7 | 7 | 2 | 0 | 0 | 0 | 0 | 0 | 1 | 7 | 0
|  | 2 nP: |  | 0 |  |  | 2 nP:
|  | pokoj: 1,95*2,75 |  | 5.3625 |  |  | pokoj: 1,95*2,75
155 | 763131821 | Dmtž SDK podhled 2vrst kce 1xdeska | m2 | 12.2 | 0 | 0 |  | 2 | 1 | 7 | 7 | 2 | 0 | 0 | 0 | 0 | 0 | 1 | 7 | 0
|  | 1NP: |  | 0 |  |  | 1NP:
|  | koupelna: 3 |  | 3 |  |  | koupelna: 3
|  | Koupeln + WC: 9,2 |  | 9.2 |  |  | Koupeln + WC: 9,2
156 | 998763201 | Přesun hmot pro dřevostavby, výšky do 12 m | % | 0 | 0 | 0 |  | 2 | 7 | 1002 | 5 | 2 | 0 | 0 | 0 | 0 | 0 | 7 | 1002 | 0
| Celkem za | 763 Dřevostavby |  |  |  | 0 |  | 4 |  |  |  |  | 0 | 0 | 0 | 0 | 0
Díl: | 764 | Konstrukce klempířské | [5 empty] | 1
157 | 764251492 | Montáž háků z Ti Zn | kus | 60 | 0 | 0 |  | 2 | 1 | 7 | 7 | 2 | 0 | 0 | 0 | 0 | 0 | 1 | 7 | 5e-05
|  | Nové prodloužené žlaby: 60 |  | 60 |  |  | Nové prodloužené žlaby: 60
158 | 764321821 | Demontáž oplechování říms, rš 500 mm, do 45° | m | 40 | 0 | 0 |  | 2 | 1 | 7 | 7 | 2 | 0 | 0 | 0 | 0 | 0 | 1 | 7 | 0
159 | 764351211 | Zpětná montáž žlabu | m | 58.57 | 0 | 0 |  | 2 | 1 | 7 | 7 | 2 | 0 | 0 | 0 | 0 | 0 | 1 | 7 | 4e-05
|  | (19,215+10,07)*2 |  | 58.57 |  |  | (19,215+10,07)*2
160 | 764351811 | Demontáž žlabů 4hran., rovných, rš 330 mm, do 45° pro zpětné použití | m | 58.57 | 0 | 0 |  | 2 | 1 | 7 | 7 | 2 | 0 | 0 | 0 | 0 | 0 | 1 | 7 | 0
|  | (19,215+10,07)*2 |  | 58.57 |  |  | (19,215+10,07)*2
161 | 764351837 | Demontáž háků, sklon do 45° | kus | 60 | 0 | 0 |  | 2 | 1 | 7 | 7 | 2 | 0 | 0 | 0 | 0 | 0 | 1 | 7 | 0
|  | stávající háky žlabů: 60 |  | 60 |  |  | stávající háky žlabů: 60
162 | 764361230 | Okno střešní | kus | 2 | 0 | 0 |  | 2 | 1 | 7 | 7 | 2 | 0 | 0 | 0 | 0 | 0 | 1 | 7 | 0.02311
|  | Z1: 2 |  | 2 |  |  | Z1: 2
163 | 764361811 | Demontáž střešního okna ve vlnité krytině, do 45° | kus | 2 | 0 | 0 |  | 2 | 1 | 7 | 7 | 2 | 0 | 0 | 0 | 0 | 0 | 1 | 7 | 0
|  | střešní okna: 2 |  | 2 |  |  | střešní okna: 2
164 | 764410850 | Demontáž oplechování parapetů,rš od 100 do 330 mm | m | 13.2 | 0 | 0 |  | 2 | 1 | 7 | 7 | 2 | 0 | 0 | 0 | 0 | 0 | 1 | 7 | 0
|  | 2NP: 1,22+1,3+1,18+1,32+1,53+1,35+1,33+1,33+1,32+1,32 |  | 13.2 |  |  | 2NP: 1,22+1,3+1,18+1,32+1,53+1,35+1,33+1,33+1,32+1,32
165 | 764451291 | Montáž původních odpadních svodů | m | 12 | 0 | 0 |  | 2 | 1 | 7 | 7 | 2 | 0 | 0 | 0 | 0 | 0 | 1 | 7 | 6e-05
166 | 764451804 | Demontáž odpadních trub pro zpětné použití | m | 12 | 0 | 0 |  | 2 | 1 | 7 | 7 | 2 | 0 | 0 | 0 | 0 | 0 | 1 | 7 | 0
|  | 2*6 |  | 12 |  |  | 2*6
167 | 764511650 | Oplechování parapetů TiZn , rš. 330 mm | m | 28.09 | 0 | 0 |  | 2 | 1 | 7 | 7 | 2 | 0 | 0 | 0 | 0 | 0 | 1 | 7 | 0.00254
|  | C: 1,2 |  | 1.2 |  |  | C: 1,2
|  | D: 1,26*2 |  | 2.52 |  |  | D: 1,26*2
|  | E: 1,47 |  | 1.47 |  |  | E: 1,47
|  | F: 1,53 |  | 1.53 |  |  | F: 1,53
|  | G: 1,3 |  | 1.3 |  |  | G: 1,3
|  | H: 1,3*2 |  | 2.6 |  |  | H: 1,3*2
|  | I: 1,38*2 |  | 2.76 |  |  | I: 1,38*2
|  | J: 1,22 |  | 1.22 |  |  | J: 1,22
|  | K.: 1,3*2 |  | 2.6 |  |  | K.: 1,3*2
|  | L: 1,18 |  | 1.18 |  |  | L: 1,18
|  | M: 1,53*2 |  | 3.06 |  |  | M: 1,53*2
|  | N.: 1,33*5 |  | 6.65 |  |  | N.: 1,33*5
168 | 764521590 | Oplechování TiZn RHEINZINK říms rš 180,plech | m | 40 | 0 | 0 |  | 2 | 1 | 7 | 7 | 2 | 0 | 0 | 0 | 0 | 0 | 1 | 7 | 0.00357
169 | 764521650 | Oplechování říms TiZn RHEINZINK, rš. 230 mm plech | m | 40 | 0 | 0 |  | 2 | 1 | 7 | 7 | 2 | 0 | 0 | 0 | 0 | 0 | 1 | 7 | 0.00254
170 | 553522603 | Hák okapový dl. 600 mm | kus | 60 | 0 | 0 |  | 2 | 3 | 7 | 553522603 | 2 | 0 | 0 | 0 | 0 | 0 | 3 | 7 | 0.00066
171 | 998764202 | Přesun hmot pro klempířské konstr., výšky do 12 m | % | 0 | 0 | 0 |  | 2 | 7 | 1002 | 5 | 2 | 0 | 0 | 0 | 0 | 0 | 7 | 1002 | 0
| Celkem za | 764 Konstrukce klempířské |  |  |  | 0 |  | 4 |  |  |  |  | 0 | 0 | 0 | 0 | 0
Díl: | 765 | Krytiny tvrdé | [5 empty] | 1
172 | 765311813 | Demontáž krytiny na sucho, pro použití | m2 | 84.57 | 0 | 0 |  | 2 | 1 | 7 | 7 | 2 | 0 | 0 | 0 | 0 | 0 | 1 | 7 | 0
|  | krytina pro opravu omítek komínů: 6*3 |  | 18 |  |  | krytina pro opravu omítek komínů: 6*3
|  | krytina pro výměnu oken: 4*2 |  | 8 |  |  | krytina pro výměnu oken: 4*2
|  | pro montáž oplechování římsy a okapy: (19,215+10,07)*2*1 |  | 58.57 |  |  | pro montáž oplechování římsy a okapy: (19,215+10,07)*2*1
173 | 765319111 | Montáž krytiny střech jedn. na sucho | m2 | 84.57 | 0 | 0 |  | 2 | 1 | 7 | 7 | 2 | 0 | 0 | 0 | 0 | 0 | 1 | 7 | 0
|  | krytina pro opravu omítek komínů: 6*3 |  | 18 |  |  | krytina pro opravu omítek komínů: 6*3
|  | krytina pro výměnu oken: 4*2 |  | 8 |  |  | krytina pro výměnu oken: 4*2
|  | pro montáž oplechování římsy a okapy: (19,215+10,07)*2*1 |  | 58.57 |  |  | pro montáž oplechování římsy a okapy: (19,215+10,07)*2*1
174 | 998765202 | Přesun hmot pro krytiny tvrdé, výšky do 12 m | % | 0 | 0 | 0 |  | 2 | 7 | 1002 | 5 | 2 | 0 | 0 | 0 | 0 | 0 | 7 | 1002 | 0
| Celkem za | 765 Krytiny tvrdé |  |  |  | 0 |  | 4 |  |  |  |  | 0 | 0 | 0 | 0 | 0
Díl: | 766 | Konstrukce truhlářské | [5 empty] | 1
175 | 711825999 | Dmtž všech doplńků bytů na stěnách | soubor | 1 | 0 | 0 |  | 2 | 1 | 7 | 7 | 2 | 0 | 0 | 0 | 0 | 0 | 1 | 7 | 0
|  | celý objekt: 1 |  | 1 |  |  | celý objekt: 1
176 | 766661112 | Montáž dveří do zárubně,otevíravých 1kř.do 0,8 m | kus | 18 | 0 | 0 |  | 2 | 1 | 7 | 7 | 2 | 0 | 0 | 0 | 0 | 0 | 1 | 7 | 0
|  | 1PP:1 |  | 1 |  |  | 1PP:1
|  | 1NP:9 |  | 9 |  |  | 1NP:9
|  | 2NP: 8 |  | 8 |  |  | 2NP: 8
177 | 766661132 | Montáž dveří do zárubně,otevíravých 2kř.do 1,45 m | kus | 1 | 0 | 0 |  | 2 | 1 | 7 | 7 | 2 | 0 | 0 | 0 | 0 | 0 | 1 | 7 | 0
|  | 9L: 1 |  | 1 |  |  | 9L: 1
178 | 766661412 | Montáž dveří protipožár.1kř.do 80 cm, s kukátkem | kus | 4 | 0 | 0 |  | 2 | 1 | 7 | 7 | 2 | 0 | 0 | 0 | 0 | 0 | 1 | 7 | 0
|  | Vstupní dveře do bytů: |  | 0 |  |  | Vstupní dveře do bytů:
|  | 1NP: 1 |  | 1 |  |  | 1NP: 1
|  | 2NP: 3 |  | 3 |  |  | 2NP: 3
179 | 766662811 | Demontáž prahů dveří 1křídlových | kus | 21 | 0 | 0 |  | 2 | 1 | 7 | 7 | 2 | 0 | 0 | 0 | 0 | 0 | 1 | 7 | 0
180 | 766694112 | Montáž parapetních desek š.do 30 cm,dl.do 160 cm | kus | 21 | 0 | 0 |  | 2 | 1 | 7 | 7 | 2 | 0 | 0 | 0 | 0 | 0 | 1 | 7 | 1e-05
|  | C: 1 |  | 1 |  |  | C: 1
|  | D: 2 |  | 2 |  |  | D: 2
|  | E: 1 |  | 1 |  |  | E: 1
|  | F: 1 |  | 1 |  |  | F: 1
|  | G: 1 |  | 1 |  |  | G: 1
|  | H: 2 |  | 2 |  |  | H: 2
|  | I: 2 |  | 2 |  |  | I: 2
|  | J: 1 |  | 1 |  |  | J: 1
|  | K.: 2 |  | 2 |  |  | K.: 2
|  | L: 1 |  | 1 |  |  | L: 1
|  | M: 2 |  | 2 |  |  | M: 2
|  | N.: 5 |  | 5 |  |  | N.: 5
181 | 766812112 | Montáž kuchyňských linek dřev.na stěnu š.do 1,5 m | kus | 1 | 0 | 0 |  | 2 | 1 | 7 | 7 | 2 | 0 | 0 | 0 | 0 | 0 | 1 | 7 | 0
|  | 1.10: 1 |  | 1 |  |  | 1.10: 1
182 | 766812113 | Montáž kuchyňských linek dřev.na stěnu š.do 1,8 m | kus | 4 | 0 | 0 |  | 2 | 1 | 7 | 7 | 2 | 0 | 0 | 0 | 0 | 0 | 1 | 7 | 0
|  | 1.06: 1 |  | 1 |  |  | 1.06: 1
|  | 2.04: 1 |  | 1 |  |  | 2.04: 1
|  | 2.08: 1 |  | 1 |  |  | 2.08: 1
|  | 2.12: 1 |  | 1 |  |  | 2.12: 1
183 | 60775308 | Parapet interiér DTD EGGER šíře 500 mm s nosem | m | 30.899 | 0 | 0 |  | 2 | 3 | 7 | 60775308 | 2 | 0 | 0 | 0 | 0 | 0 | 3 | 7 | 0.00628
|  | Začátek provozního součtu |  | 0 |  |  | Začátek provozního součtu
|  | C: 1,2 |  | 1.2 |  |  | C: 1,2
|  | D: 1,26*2 |  | 2.52 |  |  | D: 1,26*2
|  | E: 1,47 |  | 1.47 |  |  | E: 1,47
|  | F: 1,53 |  | 1.53 |  |  | F: 1,53
|  | G: 1,3 |  | 1.3 |  |  | G: 1,3
|  | H: 1,3*2 |  | 2.6 |  |  | H: 1,3*2
|  | I: 1,38*2 |  | 2.76 |  |  | I: 1,38*2
|  | J: 1,22 |  | 1.22 |  |  | J: 1,22
|  | K.: 1,3*2 |  | 2.6 |  |  | K.: 1,3*2
|  | L: 1,18 |  | 1.18 |  |  | L: 1,18
|  | M: 1,53*2 |  | 3.06 |  |  | M: 1,53*2
|  | N.: 1,33*5 |  | 6.65 |  |  | N.: 1,33*5
|  | Konec provozního součtu |  | 28.09 |  |  | Konec provozního součtu
|  | 28,09*1,1 |  | 30.899 |  |  | 28,09*1,1
184 | 61160102 | Dveře vnitřní hladké plné 1kř. 70x197 bílé | kus | 7 | 0 | 0 |  | 2 | 3 | 7 | 61160102 | 2 | 0 | 0 | 0 | 0 | 0 | 3 | 7 | 0.0145
|  | L5: |  | 0 |  |  | L5:
|  | 1.05: 1 |  | 1 |  |  | 1.05: 1
|  | 1.09: 2 |  | 2 |  |  | 1.09: 2
|  | 2.03: 1 |  | 1 |  |  | 2.03: 1
|  | 2.07: 1 |  | 1 |  |  | 2.07: 1
|  | 2.10.: 1 |  | 1 |  |  | 2.10.: 1
|  | 2P: |  | 0 |  |  | 2P:
|  | 1.03: 1 |  | 1 |  |  | 1.03: 1
185 | 61160186 | Dveře vnitřní hladké plné 1 kříd. 80x197 lak A | kus | 10 | 0 | 0 |  | 2 | 3 | 7 | 61160186 | 2 | 0 | 0 | 0 | 0 | 0 | 3 | 7 | 0.016
|  | 1.01: 1 |  | 1 |  |  | 1.01: 1
|  | 1.06: 1 |  | 1 |  |  | 1.06: 1
|  | 1.07: 1 |  | 1 |  |  | 1.07: 1
|  | 1.08: 1 |  | 1 |  |  | 1.08: 1
|  | 1.11: 1 |  | 1 |  |  | 1.11: 1
|  | 2.04: 1 |  | 1 |  |  | 2.04: 1
|  | 2.05: 1 |  | 1 |  |  | 2.05: 1
|  | 2.08: 1 |  | 1 |  |  | 2.08: 1
|  | 2.11: 1 |  | 1 |  |  | 2.11: 1
|  | 2.12: 1 |  | 1 |  |  | 2.12: 1
186 | 61160281 | Dveře vnitřní hladké plné 2 kříd. 125x197 nevytápěný prostor | kus | 1 | 0 | 0 |  | 2 | 3 | 7 | 61160281 | 2 | 0 | 0 | 0 | 0 | 0 | 3 | 7 | 0.029
187 | 61160999 | Dveře vnitřní hladké plné 1 kříd. 72x144 nevytápěný prostor | kus | 1 | 0 | 0 |  | 2 | 3 | 7 | 61160999 | 2 | 0 | 0 | 0 | 0 | 0 | 3 | 7 | 0.016
|  | 1PP: 1 |  | 1 |  |  | 1PP: 1
188 | 61165310 | Dveře vnitřní protipožární 80x197 cm dýha mahagon | kus | 4 | 0 | 0 |  | 2 | 3 | 7 | 61165310 | 2 | 0 | 0 | 0 | 0 | 0 | 3 | 7 | 0.038
|  | vstupní dveře do bytů: |  | 0 |  |  | vstupní dveře do bytů:
|  | L3: 2 |  | 2 |  |  | L3: 2
|  | P3: 2 |  | 2 |  |  | P3: 2
189 | 61581620 | Linka kuchyňská atypická 120 cm | soubor | 1 | 0 | 0 |  | 2 | 3 | 7 | 61581620 | 2 | 0 | 0 | 0 | 0 | 0 | 3 | 7 | 0.105
190 | 61581622.A | Linka kuchyňská atypická 180 cm | soubor | 4 | 0 | 0 |  | 2 | 3 | 7 | 61581622.A | 2 | 0 | 0 | 0 | 0 | 0 | 3 | 7 | 0.122
191 | 998766203 | Přesun hmot pro truhlářské konstr., výšky do 24 m | % | 0 | 0 | 0 |  | 2 | 7 | 1002 | 5 | 2 | 0 | 0 | 0 | 0 | 0 | 7 | 1002 | 0
| Celkem za | 766 Konstrukce truhlářské |  |  |  | 0 |  | 4 |  |  |  |  | 0 | 0 | 0 | 0 | 0
Díl: | 767 | Konstrukce zámečnické | [5 empty] | 1
192 | 767165111 | Mtž zábradlí rovné madlo šroub | m | 5.7 | 0 | 0 |  | 2 | 1 | 7 | 7 | 2 | 0 | 0 | 0 | 0 | 0 | 1 | 7 | 0
|  | schodiště z 1 do 2 NP: 2,7+3 |  | 5.7 |  |  | schodiště z 1 do 2 NP: 2,7+3
193 | 767889554 | Stříšky nad vstupy z ploché a profilové oceli + nezkapávající polykarbonát š.1600 mm M+D | soubor | 3 | 0 | 0 |  | 2 | 1 | 7 | 7 | 2 | 0 | 0 | 0 | 0 | 0 | 1 | 7 | 0
194 | 767995101 | Výroba a montáž tyčového zábradlí schodiště v. 100 cm,dl.120 cm povrchová úprava barva | soubor | 1 | 0 | 0 |  | 2 | 1 | 7 | 7 | 2 | 0 | 0 | 0 | 0 | 0 | 1 | 7 | 6e-05
195 | 55346992 | Dřevěné madlo v kovových úchytech | m | 5.7 | 0 | 0 |  | 2 | 3 | 7 | 55346992 | 2 | 0 | 0 | 0 | 0 | 0 | 3 | 7 | 0.02154
|  | schodiště z 1 do 2 NP: 2,7+3 |  | 5.7 |  |  | schodiště z 1 do 2 NP: 2,7+3
196 | 998767202 | Přesun hmot pro zámečnické konstr., výšky do 12 m | % | 0 | 0 | 0 |  | 2 | 7 | 1002 | 5 | 2 | 0 | 0 | 0 | 0 | 0 | 7 | 1002 | 0
| Celkem za | 767 Konstrukce zámečnické |  |  |  | 0 |  | 4 |  |  |  |  | 0 | 0 | 0 | 0 | 0
Díl: | 769 | Otvorové prvky z plastu | [5 empty] | 1
197 | 769000001 | Montáž plastových dveří | kus | 3 | 0 | 0 |  | 2 | 1 | 0 | 0 | 2 | 0 | 0 | 0 | 0 | 0 | 1 | 0 | 0.00026
|  | A: 1 |  | 1 |  |  | A: 1
|  | B: 2 |  | 2 |  |  | B: 2
198 | 769000010 | Montáž plastových oken s vypěněním | m | 108.26 | 0 | 0 |  | 2 | 1 | 7 | 7 | 2 | 0 | 0 | 0 | 0 | 0 | 1 | 7 | 5e-05
|  | C: (1,2+1,4)*2 |  | 5.2 |  |  | C: (1,2+1,4)*2
|  | D: (1,26+1,4)*2*2 |  | 10.64 |  |  | D: (1,26+1,4)*2*2
|  | E: (1,47+1,4)*2 |  | 5.74 |  |  | E: (1,47+1,4)*2
|  | F: (1,53+1,4)*2 |  | 5.86 |  |  | F: (1,53+1,4)*2
|  | G: (1,3+1,4)*2 |  | 5.4 |  |  | G: (1,3+1,4)*2
|  | H: (1,3+0,6)*2*2 |  | 7.6 |  |  | H: (1,3+0,6)*2*2
|  | I: (1,38+1,4)*2*2 |  | 11.12 |  |  | I: (1,38+1,4)*2*2
|  | J: (1,22+1,24)*2 |  | 4.92 |  |  | J: (1,22+1,24)*2
|  | K.: (1,3+1,24)*2*2 |  | 10.16 |  |  | K.: (1,3+1,24)*2*2
|  | L: (1,18+1,24)*2 |  | 4.84 |  |  | L: (1,18+1,24)*2
|  | M: (1,53+1,24)*2*2 |  | 11.08 |  |  | M: (1,53+1,24)*2*2
|  | N.: (1,33+1,24)*2*5 |  | 25.7 |  |  | N.: (1,33+1,24)*2*5
199 | 61143041 | Okno plastové dvojkřídlé,otevíratelné a sklápěcí 2dvojsklo,mikroventilace,bíle | m2 | 34.8924 | 0 | 0 |  | 2 | 3 | 7 | 61143041 | 2 | 0 | 0 | 0 | 0 | 0 | 3 | 7 | 0.0261
|  | C: 1,2*1,4 |  | 1.68 |  |  | C: 1,2*1,4
|  | D: (1,26*1,4)*2 |  | 3.528 |  |  | D: (1,26*1,4)*2
|  | E: 1,47*1,4 |  | 2.058 |  |  | E: 1,47*1,4
|  | F: 1,53*1,4 |  | 2.142 |  |  | F: 1,53*1,4
|  | G: 1,3*1,4 |  | 1.82 |  |  | G: 1,3*1,4
|  | H: (1,3*0,6)*2 |  | 1.56 |  |  | H: (1,3*0,6)*2
|  | I: (1,38*1,4)*2 |  | 3.864 |  |  | I: (1,38*1,4)*2
|  | J: 1,22*1,24 |  | 1.5128 |  |  | J: 1,22*1,24
|  | K.: (1,3*1,24)*2 |  | 3.224 |  |  | K.: (1,3*1,24)*2
|  | L: 1,18*1,24 |  | 1.4632 |  |  | L: 1,18*1,24
|  | M: (1,53*1,24)*2 |  | 3.7944 |  |  | M: (1,53*1,24)*2
|  | N.: (1,33*1,24)*5 |  | 8.246 |  |  | N.: (1,33*1,24)*5
200 | 61143790.A | Dveře vchodové plast 900x2200 otevíravé,otvíravé částečně prosklení izol.2sklo,bíle,bezpeč.kování | kus | 2 | 0 | 0 |  | 2 | 3 | 7 | 61143790.A | 2 | 0 | 0 | 0 | 0 | 0 | 3 | 7 | 0.04
|  | A: 1 |  | 1 |  |  | A: 1
|  | B: 1 |  | 1 |  |  | B: 1
| Celkem za | 769 Otvorové prvky z plastu |  |  |  | 0 |  | 4 |  |  |  |  | 0 | 0 | 0 | 0 | 0
Díl: | 771 | Podlahy z dlaždic a obklady | [5 empty] | 1
201 | 771101115 | Vyrovnání podkladů samonivelační hmotou včetně materiálu | m2 | 38.4 | 0 | 0 |  | 2 | 1 | 7 | 7 | 2 | 0 | 0 | 0 | 0 | 0 | 1 | 7 | 0
|  | 2.01: 15,90 |  | 15.9 |  |  | 2.01: 15,90
|  | 2.02: 3,20 |  | 3.2 |  |  | 2.02: 3,20
|  | 2.03: 4,10 |  | 4.1 |  |  | 2.03: 4,10
|  | 2.06: 2,50 |  | 2.5 |  |  | 2.06: 2,50
|  | 2.07: 4,60 |  | 4.6 |  |  | 2.07: 4,60
|  | 2.09: 3,80 |  | 3.8 |  |  | 2.09: 3,80
|  | 2.10: 4,30 |  | 4.3 |  |  | 2.10: 4,30
202 | 771101210 | Penetrace podkladu pod dlažby penetrační nátěr A | m2 | 38.4 | 0 | 0 |  | 2 | 1 | 7 | 7 | 2 | 0 | 0 | 0 | 0 | 0 | 1 | 7 | 0.00011
|  | 2.01: 15,90 |  | 15.9 |  |  | 2.01: 15,90
|  | 2.02: 3,20 |  | 3.2 |  |  | 2.02: 3,20
|  | 2.03: 4,10 |  | 4.1 |  |  | 2.03: 4,10
|  | 2.06: 2,50 |  | 2.5 |  |  | 2.06: 2,50
|  | 2.07: 4,60 |  | 4.6 |  |  | 2.07: 4,60
|  | 2.09: 3,80 |  | 3.8 |  |  | 2.09: 3,80
|  | 2.10: 4,30 |  | 4.3 |  |  | 2.10: 4,30
203 | 771473112 | Mtž sokl keram rovný lepidlo -90 | m | 84.1 | 0 | 0 |  | 2 | 1 | 7 | 7 | 2 | 0 | 0 | 0 | 0 | 0 | 1 | 7 | 0.00046
|  | 1.01: (3,47+4,15)*2 |  | 15.24 |  |  | 1.01: (3,47+4,15)*2
|  | 1.02: (3,95+4,9)*2 |  | 17.7 |  |  | 1.02: (3,95+4,9)*2
|  | 1.07: (2,27+2,55)*2 |  | 9.64 |  |  | 1.07: (2,27+2,55)*2
|  | 2.01: (5,82+4,49)*2 |  | 20.62 |  |  | 2.01: (5,82+4,49)*2
|  | 2.02: (1,9+1,6)*2 |  | 7 |  |  | 2.02: (1,9+1,6)*2
|  | 2.06: (1,3+1,9)*2 |  | 6.4 |  |  | 2.06: (1,3+1,9)*2
|  | 2.09: (2,15+1,6)*2 |  | 7.5 |  |  | 2.09: (2,15+1,6)*2
204 | 771575109 | Montáž podlah keram.,hladké, tmel, 30x30 cm flexibilní spárovací hmota, a epidlo | m2 | 87 | 0 | 0 |  | 2 | 1 | 7 | 7 | 2 | 0 | 0 | 0 | 0 | 0 | 1 | 7 | 0.00475
|  | 1.01: 15,20 |  | 15.2 |  |  | 1.01: 15,20
|  | 1.02: 12,70 |  | 12.7 |  |  | 1.02: 12,70
|  | 1.03: 3,10 |  | 3.1 |  |  | 1.03: 3,10
|  | 1.05: 4,80 |  | 4.8 |  |  | 1.05: 4,80
|  | 1.07: 6,30 |  | 6.3 |  |  | 1.07: 6,30
|  | 1.08: 3,20 |  | 3.2 |  |  | 1.08: 3,20
|  | 1.09: 3,30 |  | 3.3 |  |  | 1.09: 3,30
|  | 2.01: 15,90 |  | 15.9 |  |  | 2.01: 15,90
|  | 2.02: 3,20 |  | 3.2 |  |  | 2.02: 3,20
|  | 2.03: 4,10 |  | 4.1 |  |  | 2.03: 4,10
|  | 2.06: 2,50 |  | 2.5 |  |  | 2.06: 2,50
|  | 2.07: 4,60 |  | 4.6 |  |  | 2.07: 4,60
|  | 2.09: 3,80 |  | 3.8 |  |  | 2.09: 3,80
|  | 2.10: 4,30 |  | 4.3 |  |  | 2.10: 4,30
205 | 771579791 | Příplatek za plochu podlah keram. do 5 m2 jednotl. | m2 | 36.9 | 0 | 0 |  | 2 | 1 | 7 | 7 | 2 | 0 | 0 | 0 | 0 | 0 | 1 | 7 | 0
|  | 1.03: 3,10 |  | 3.1 |  |  | 1.03: 3,10
|  | 1.05: 4,80 |  | 4.8 |  |  | 1.05: 4,80
|  | 1.08: 3,20 |  | 3.2 |  |  | 1.08: 3,20
|  | 1.09: 3,30 |  | 3.3 |  |  | 1.09: 3,30
|  | 2.02: 3,20 |  | 3.2 |  |  | 2.02: 3,20
|  | 2.03: 4,10 |  | 4.1 |  |  | 2.03: 4,10
|  | 2.06: 2,50 |  | 2.5 |  |  | 2.06: 2,50
|  | 2.07: 4,60 |  | 4.6 |  |  | 2.07: 4,60
|  | 2.09: 3,80 |  | 3.8 |  |  | 2.09: 3,80
|  | 2.10: 4,30 |  | 4.3 |  |  | 2.10: 4,30
206 | 59764240 | Dlažba vysokozázěžová protiskluzová min.koofici R 9 ,300x300x9 mm | m2 | 105.792 | 0 | 0 |  | 2 | 3 | 7 | 59764240 | 2 | 0 | 0 | 0 | 0 | 0 | 3 | 7 | 0.0192
|  | sokl:(0,1*84,1)*1,2 |  | 10.092 |  |  | sokl:(0,1*84,1)*1,2
|  | plocha:87*1,1 |  | 95.7 |  |  | plocha:87*1,1
207 | 998771201 | Přesun hmot pro podlahy z dlaždic, výšky do 6 m | % | 0 | 0 | 0 |  | 2 | 7 | 1002 | 5 | 2 | 0 | 0 | 0 | 0 | 0 | 7 | 1002 | 0
| Celkem za | 771 Podlahy z dlaždic a obklady |  |  |  | 0 |  | 4 |  |  |  |  | 0 | 0 | 0 | 0 | 0
Díl: | 776 | Podlahy povlakové | [5 empty] | 1
208 | 776101121 | Provedení penetrace podkladu | m2 | 160.5 | 0 | 0 |  | 2 | 1 | 7 | 7 | 2 | 0 | 0 | 0 | 0 | 0 | 1 | 7 | 0
|  | 1.04: 8,50 |  | 8.5 |  |  | 1.04: 8,50
|  | 1.06: 22,30 |  | 22.3 |  |  | 1.06: 22,30
|  | 1.10: 21,60 |  | 21.6 |  |  | 1.10: 21,60
|  | 1.11: 16,30 |  | 16.3 |  |  | 1.11: 16,30
|  | 2.04: 19,60 |  | 19.6 |  |  | 2.04: 19,60
|  | 2.05: 23,60 |  | 23.6 |  |  | 2.05: 23,60
|  | 2.08: 16 |  | 16 |  |  | 2.08: 16
|  | 2.11: 16,60 |  | 16.6 |  |  | 2.11: 16,60
|  | 2.12: 16 |  | 16 |  |  | 2.12: 16
209 | 776401800 | Demontáž soklíků nebo lišt, pryžových nebo z PVC odstranění a uložení na hromady | m | 157.72 | 0 | 0 |  | 2 | 1 | 7 | 7 | 2 | 0 | 0 | 0 | 0 | 0 | 1 | 7 | 0
|  | 1NP: |  | 0 |  |  | 1NP:
|  | pokoj: (4,54+4,53)*2 |  | 18.14 |  |  | pokoj: (4,54+4,53)*2
|  | (4,59+2,84)*2 |  | 14.86 |  |  | (4,59+2,84)*2
|  | (5,67+2,82)*2 |  | 16.98 |  |  | (5,67+2,82)*2
|  | (3,16+4,98)*2 |  | 16.28 |  |  | (3,16+4,98)*2
|  | 2NP: |  | 0 |  |  | 2NP:
|  | pokoj: (3+4,95)*2 |  | 15.9 |  |  | pokoj: (3+4,95)*2
|  | (4,95+3,11)*2 |  | 16.12 |  |  | (4,95+3,11)*2
|  | (5,7+3,7)*2 |  | 18.8 |  |  | (5,7+3,7)*2
|  | (5,86+3,9)*2 |  | 19.52 |  |  | (5,86+3,9)*2
|  | (5,86+4,7)*2 |  | 21.12 |  |  | (5,86+4,7)*2
210 | 776421100 | Lepení podlahových soklíků z PVC a vinylu včetně dodávky soklíku PVC | m | 156.56 | 0 | 0 |  | 2 | 1 | 7 | 7 | 2 | 0 | 0 | 0 | 0 | 0 | 1 | 7 | 0.00059
|  | 1.04: (2,79+2,84)*2 |  | 11.26 |  |  | 1.04: (2,79+2,84)*2
|  | 1.06: (4,54+4,53)*2 |  | 18.14 |  |  | 1.06: (4,54+4,53)*2
|  | 1.10: (4,98+5,67)*2 |  | 21.3 |  |  | 1.10: (4,98+5,67)*2
|  | 1.11: (2,82+5,67)*2 |  | 16.98 |  |  | 1.11: (2,82+5,67)*2
|  | 2.04: (4,7+4,16)*2 |  | 17.72 |  |  | 2.04: (4,7+4,16)*2
|  | 2.05: (3,9+5,86)*2 |  | 19.52 |  |  | 2.05: (3,9+5,86)*2
|  | 2.08: (5,7+3,49)*2 |  | 18.38 |  |  | 2.08: (5,7+3,49)*2
|  | 2.11: (3,49+4,95)*2 |  | 16.88 |  |  | 2.11: (3,49+4,95)*2
|  | 2.12: (4,95+3,24)*2 |  | 16.38 |  |  | 2.12: (4,95+3,24)*2
211 | 776511820 | Odstranění PVC a koberců lepených s podložkou | m2 | 182.5 | 0 | 0 |  | 2 | 1 | 7 | 7 | 2 | 0 | 0 | 0 | 0 | 0 | 1 | 7 | 0
|  | 1NP: |  | 0 |  |  | 1NP:
|  | pokoj: 22,3+13,6+16,3+16,9 |  | 69.1 |  |  | pokoj: 22,3+13,6+16,3+16,9
|  | 2NP: |  | 0 |  |  | 2NP:
|  | pokoj: 24,6+16,6+21,3+23,4+27,5 |  | 113.4 |  |  | pokoj: 24,6+16,6+21,3+23,4+27,5
0
212 | 776521100 | Lepení povlak.podlah z pásů PVC na Chemopren včetně podlahoviny , tl. 2,0 mm | m2 | 160.5 | 0 | 0 |  | 2 | 1 | 7 | 7 | 2 | 0 | 0 | 0 | 0 | 0 | 1 | 7 | 0.00347
|  | 1.04: 8,50 |  | 8.5 |  |  | 1.04: 8,50
|  | 1.06: 22,30 |  | 22.3 |  |  | 1.06: 22,30
|  | 1.10: 21,60 |  | 21.6 |  |  | 1.10: 21,60
|  | 1.11: 16,30 |  | 16.3 |  |  | 1.11: 16,30
|  | 2.04: 19,60 |  | 19.6 |  |  | 2.04: 19,60
|  | 2.05: 23,60 |  | 23.6 |  |  | 2.05: 23,60
|  | 2.08: 16 |  | 16 |  |  | 2.08: 16
|  | 2.11: 16,60 |  | 16.6 |  |  | 2.11: 16,60
|  | 2.12: 16 |  | 16 |  |  | 2.12: 16
213 | 776990111 | Vyrovnání samoniv stěrkou tl3 15MPa | m2 | 160.5 | 0 | 0 |  | 2 | 1 | 0 | 0 | 2 | 0 | 0 | 0 | 0 | 0 | 1 | 0 | 0.00536
|  | 1.04: 8,50 |  | 8.5 |  |  | 1.04: 8,50
|  | 1.06: 22,30 |  | 22.3 |  |  | 1.06: 22,30
|  | 1.10: 21,60 |  | 21.6 |  |  | 1.10: 21,60
|  | 1.11: 16,30 |  | 16.3 |  |  | 1.11: 16,30
|  | 2.04: 19,60 |  | 19.6 |  |  | 2.04: 19,60
|  | 2.05: 23,60 |  | 23.6 |  |  | 2.05: 23,60
|  | 2.08: 16 |  | 16 |  |  | 2.08: 16
|  | 2.11: 16,60 |  | 16.6 |  |  | 2.11: 16,60
|  | 2.12: 16 |  | 16 |  |  | 2.12: 16
214 | 998776201 | Přesun hmot pro podlahy povlakové, výšky do 6 m | % | 0 | 0 | 0 |  | 2 | 7 | 1002 | 5 | 2 | 0 | 0 | 0 | 0 | 0 | 7 | 1002 | 0
| Celkem za | 776 Podlahy povlakové |  |  |  | 0 |  | 4 |  |  |  |  | 0 | 0 | 0 | 0 | 0
Díl: | 781 | Obklady keramické | [5 empty] | 1
215 | 781415015 | Montáž obkladů stěn, porovin.,tmel, 20x20,30x15 cm lepidlo + spárovací hmota | m2 | 120.64 | 0 | 0 |  | 2 | 1 | 7 | 7 | 2 | 0 | 0 | 0 | 0 | 0 | 1 | 7 | 0.00455
|  | 1.05: (1,7+2,84)*2*2 |  | 18.16 |  |  | 1.05: (1,7+2,84)*2*2
|  | 1.03: (2,35+1,35)*2*2 |  | 14.8 |  |  | 1.03: (2,35+1,35)*2*2
|  | 1.08: (1,6+1,99)*2*2 |  | 14.36 |  |  | 1.08: (1,6+1,99)*2*2
|  | 1.09: (0,99+1,7)*2*2 |  | 10.76 |  |  | 1.09: (0,99+1,7)*2*2
|  | (0,9+1,7)*2*2 |  | 10.4 |  |  | (0,9+1,7)*2*2
|  | 2.10: (2,7+1,6)*2*2 |  | 17.2 |  |  | 2.10: (2,7+1,6)*2*2
|  | 2.07: (2,69+1,8)*2*2 |  | 17.96 |  |  | 2.07: (2,69+1,8)*2*2
|  | 2.03: (2,65+1,6)*2*2 |  | 17 |  |  | 2.03: (2,65+1,6)*2*2
216 | 597813625 | Obklad dle investora | m2 | 121 | 0 | 0 |  | 2 | 3 | 7 | 597813625 | 2 | 0 | 0 | 0 | 0 | 0 | 3 | 7 | 0.0122
217 | 998781201 | Přesun hmot pro obklady keramické, výšky do 6 m | % | 0 | 0 | 0 |  | 2 | 7 | 1002 | 5 | 2 | 0 | 0 | 0 | 0 | 0 | 7 | 1002 | 0
| Celkem za | 781 Obklady keramické |  |  |  | 0 |  | 4 |  |  |  |  | 0 | 0 | 0 | 0 | 0
Díl: | 784 | Malby | [5 empty] | 1
218 | 784111401 | Penetrace omítek nátěrem 1x | m2 | 3814.413 | 0 | 0 |  | 2 | 1 | 7 | 7 | 2 | 0 | 0 | 0 | 0 | 0 | 1 | 7 | 0.0001
|  | 1NP: |  | 0 |  |  | 1NP:
|  | 1.01: (4,15+3,47)*2*1,9 |  | 28.956 |  |  | 1.01: (4,15+3,47)*2*1,9
|  | 15,20 |  | 15.2 |  |  | 15,20
|  | 1.02: (3,95+8,7)*2*1,9 |  | 48.07 |  |  | 1.02: (3,95+8,7)*2*1,9
|  | 12,70 |  | 12.7 |  |  | 12,70
|  | 1.03: (2,7+1,5)*2*0,5 |  | 4.2 |  |  | 1.03: (2,7+1,5)*2*0,5
|  | 3,1 |  | 3.1 |  |  | 3,1
|  | 1.04: (2,79*2+2,84)*1,9 |  | 15.998 |  |  | 1.04: (2,79*2+2,84)*1,9
|  | 8,50 |  | 8.5 |  |  | 8,50
|  | 1.06: (4,54+4,53)*2*1,9 |  | 34.466 |  |  | 1.06: (4,54+4,53)*2*1,9
|  | 22,30 |  | 22.3 |  |  | 22,30
|  | 1.07: (2,55+2,27)*1,9 |  | 9.158 |  |  | 1.07: (2,55+2,27)*1,9
|  | 6,30 |  | 6.3 |  |  | 6,30
|  | 1.08: (1,6+1,99)*0,5 |  | 1.795 |  |  | 1.08: (1,6+1,99)*0,5
|  | 3,20 |  | 3.2 |  |  | 3,20
|  | 1.09: ((1,7*4)+(1,99*2)*0,5) |  | 8.79 |  |  | 1.09: ((1,7*4)+(1,99*2)*0,5)
|  | 3,30 |  | 3.3 |  |  | 3,30
|  | 1.10: (2,82+5,67)*2*1,9 |  | 32.262 |  |  | 1.10: (2,82+5,67)*2*1,9
|  | 3,30 |  | 3.3 |  |  | 3,30
|  | 1.11: (3,16+4,98+2,7+2,28+5,6)*1,9 |  | 35.568 |  |  | 1.11: (3,16+4,98+2,7+2,28+5,6)*1,9
|  | 16,30 |  | 16.3 |  |  | 16,30
|  | 2NP: |  | 0 |  |  | 2NP:
|  | 2.01: (4,59+582)*2*2,7 |  | 3167.586 |  |  | 2.01: (4,59+582)*2*2,7
|  | 15,90 |  | 15.9 |  |  | 15,90
|  | 2.02: (1,6+1,9)*2,7 |  | 9.45 |  |  | 2.02: (1,6+1,9)*2,7
|  | 3,20 |  | 3.2 |  |  | 3,20
|  | 2.03: (2,65+1,6)*2*0,5 |  | 4.25 |  |  | 2.03: (2,65+1,6)*2*0,5
|  | 4,10 |  | 4.1 |  |  | 4,10
|  | 2.04: (1,16*2+4,7)*2,7 |  | 18.954 |  |  | 2.04: (1,16*2+4,7)*2,7
|  | 19,60 |  | 19.6 |  |  | 19,60
|  | 2.05: (3,9*2+5,86)*2,7 |  | 36.882 |  |  | 2.05: (3,9*2+5,86)*2,7
|  | 23,20 |  | 23.2 |  |  | 23,20
|  | 2.06: 1,9*2,7 |  | 5.13 |  |  | 2.06: 1,9*2,7
|  | 2,50 |  | 2.5 |  |  | 2,50
|  | 2.07: (2,69+0,3)*0,7 |  | 2.093 |  |  | 2.07: (2,69+0,3)*0,7
|  | 4,60 |  | 4.6 |  |  | 4,60
|  | 2.08: (2,3+5,74+3,7+2,05)*2,7 |  | 37.233 |  |  | 2.08: (2,3+5,74+3,7+2,05)*2,7
|  | 16 |  | 16 |  |  | 16
|  | 2.09: (2,15+1,6)*2,7 |  | 10.125 |  |  | 2.09: (2,15+1,6)*2,7
|  | 3,80 |  | 3.8 |  |  | 3,80
|  | 2.10: (1,6+2,7)*0,7 |  | 3.01 |  |  | 2.10: (1,6+2,7)*0,7
|  | 4,30 |  | 4.3 |  |  | 4,30
|  | 2.11: (3,49+4,95)*2*2,7 |  | 45.576 |  |  | 2.11: (3,49+4,95)*2*2,7
|  | 16,60 |  | 16.6 |  |  | 16,60
|  | 2.12: (4,95+3,24*2)*2,7 |  | 30.861 |  |  | 2.12: (4,95+3,24*2)*2,7
|  | 16 |  | 16 |  |  | 16
219 | 784195112 | Malba tekutá , bílá, 2 x | m2 | 224 | 0 | 0 |  | 2 | 1 | 7 | 7 | 2 | 0 | 0 | 0 | 0 | 0 | 1 | 7 | 0.00014
|  | stropy: |  | 0 |  |  | stropy:
|  | 1.01: 15,2 |  | 15.2 |  |  | 1.01: 15,2
|  | 1.02: 12,7 |  | 12.7 |  |  | 1.02: 12,7
|  | 1.03: 3,1 |  | 3.1 |  |  | 1.03: 3,1
|  | 1.04: 8,5 |  | 8.5 |  |  | 1.04: 8,5
|  | 1.06: 22,3 |  | 22.3 |  |  | 1.06: 22,3
|  | 1.07: 6,3 |  | 6.3 |  |  | 1.07: 6,3
|  | 1.08: 3,2 |  | 3.2 |  |  | 1.08: 3,2
|  | 1.09: 3,3 |  | 3.3 |  |  | 1.09: 3,3
|  | 1.10: 3,3 |  | 3.3 |  |  | 1.10: 3,3
|  | 1.11: 16,3 |  | 16.3 |  |  | 1.11: 16,3
|  | 2.01: 15,9 |  | 15.9 |  |  | 2.01: 15,9
|  | 2.02:3,2 |  | 3.2 |  |  | 2.02:3,2
|  | 2.03:4,1 |  | 4.1 |  |  | 2.03:4,1
|  | 2.04:19,6 |  | 19.6 |  |  | 2.04:19,6
|  | 2.05:23,2 |  | 23.2 |  |  | 2.05:23,2
|  | 2.06: 2,5 |  | 2.5 |  |  | 2.06: 2,5
|  | 2.07:4,6 |  | 4.6 |  |  | 2.07:4,6
|  | 2.08: 16 |  | 16 |  |  | 2.08: 16
|  | 2.09:3,8 |  | 3.8 |  |  | 2.09:3,8
|  | 2.10:4,30 |  | 4.3 |  |  | 2.10:4,30
|  | 2.11: 16,60 |  | 16.6 |  |  | 2.11: 16,60
|  | 2.12:16 |  | 16 |  |  | 2.12:16
220 | 784195122 | Malba tekutá , barva, 2 x | m2 | 3590.413 | 0 | 0 |  | 2 | 1 | 7 | 7 | 2 | 0 | 0 | 0 | 0 | 0 | 1 | 7 | 0.00015
|  | Stěny: |  | 0 |  |  | Stěny:
|  | 1.01: (4,15+3,47)*2*1,9 |  | 28.956 |  |  | 1.01: (4,15+3,47)*2*1,9
|  | 1.02: (3,95+8,7)*2*1,9 |  | 48.07 |  |  | 1.02: (3,95+8,7)*2*1,9
|  | 1.03: (2,7+1,5)*2*0,5 |  | 4.2 |  |  | 1.03: (2,7+1,5)*2*0,5
|  | 1.04: (2,79*2+2,84)*1,9 |  | 15.998 |  |  | 1.04: (2,79*2+2,84)*1,9
|  | 1.06: (4,54+4,53)*2*1,9 |  | 34.466 |  |  | 1.06: (4,54+4,53)*2*1,9
|  | 1.07: (2,55+2,27)*1,9 |  | 9.158 |  |  | 1.07: (2,55+2,27)*1,9
|  | 1.08: (1,6+1,99)*0,5 |  | 1.795 |  |  | 1.08: (1,6+1,99)*0,5
|  | 1.09: ((1,7*4)+(1,99*2)*0,5) |  | 8.79 |  |  | 1.09: ((1,7*4)+(1,99*2)*0,5)
|  | 1.10: (2,82+5,67)*2*1,9 |  | 32.262 |  |  | 1.10: (2,82+5,67)*2*1,9
|  | 1.11: (3,16+4,98+2,7+2,28+5,6)*1,9 |  | 35.568 |  |  | 1.11: (3,16+4,98+2,7+2,28+5,6)*1,9
|  | 2.01: (4,59+582)*2*2,7 |  | 3167.586 |  |  | 2.01: (4,59+582)*2*2,7
|  | 2.02: (1,6+1,9)*2,7 |  | 9.45 |  |  | 2.02: (1,6+1,9)*2,7
|  | 2.03: (2,65+1,6)*2*0,5 |  | 4.25 |  |  | 2.03: (2,65+1,6)*2*0,5
|  | 2.04: (1,16*2+4,7)*2,7 |  | 18.954 |  |  | 2.04: (1,16*2+4,7)*2,7
|  | 2.05: (3,9*2+5,86)*2,7 |  | 36.882 |  |  | 2.05: (3,9*2+5,86)*2,7
|  | 2.06: 1,9*2,7 |  | 5.13 |  |  | 2.06: 1,9*2,7
|  | 2.07: (2,69+0,3)*0,7 |  | 2.093 |  |  | 2.07: (2,69+0,3)*0,7
|  | 2.08: (2,3+5,74+3,7+2,05)*2,7 |  | 37.233 |  |  | 2.08: (2,3+5,74+3,7+2,05)*2,7
|  | 2.09: (2,15+1,6)*2,7 |  | 10.125 |  |  | 2.09: (2,15+1,6)*2,7
|  | 2.10: (1,6+2,7)*0,7 |  | 3.01 |  |  | 2.10: (1,6+2,7)*0,7
|  | 2.11: (3,49+4,95)*2*2,7 |  | 45.576 |  |  | 2.11: (3,49+4,95)*2*2,7
|  | 2.12: (4,95+3,24*2)*2,7 |  | 30.861 |  |  | 2.12: (4,95+3,24*2)*2,7
221 | 784402801 | Odstranění malby oškrábáním v místnosti H do 3,8 m | m2 | 114.3 | 0 | 0 |  | 2 | 1 | 7 | 7 | 2 | 0 | 0 | 0 | 0 | 0 | 1 | 7 | 0
|  | 1NP stropy: |  | 0 |  |  | 1NP stropy:
|  | 1.01: 15,20 |  | 15.2 |  |  | 1.01: 15,20
|  | 1.02: 12,70 |  | 12.7 |  |  | 1.02: 12,70
|  | 1.03: 3,10 |  | 3.1 |  |  | 1.03: 3,10
|  | 1.04: 8,50 |  | 8.5 |  |  | 1.04: 8,50
|  | 1.05: 4,80 |  | 4.8 |  |  | 1.05: 4,80
|  | 1.06: 22,30 |  | 22.3 |  |  | 1.06: 22,30
|  | 1.07: 6,30 |  | 6.3 |  |  | 1.07: 6,30
|  | 1.08: 3,20 |  | 3.2 |  |  | 1.08: 3,20
|  | 1.09: 3,30 |  | 3.3 |  |  | 1.09: 3,30
|  | 1.10: 21,60 |  | 21.6 |  |  | 1.10: 21,60
|  | 1.11: 13,30 |  | 13.3 |  |  | 1.11: 13,30
| Celkem za | 784 Malby |  |  |  | 0 |  | 4 |  |  |  |  | 0 | 0 | 0 | 0 | 0
Díl: | M21 | Elektromontáže | [5 empty] | 1
222 | 00147856 | Elektroinstalace včetně revizní zprávy | soubor | 1 | 0 | 0 |  | 2 | 1 | 9 | 9 | 4 | 0 | 0 | 0 | 0 | 0 | 1 | 9 | 0
223 | 210182081 | Dmtž elektroinstalace | soubor | 1 | 0 | 0 |  | 2 | 1 | 9 | 9 | 4 | 0 | 0 | 0 | 0 | 0 | 1 | 9 | 0
| Celkem za | M21 Elektromontáže |  |  |  | 0 |  | 4 |  |  |  |  | 0 | 0 | 0 | 0 | 0
Díl: | M24 | Montáže vzduchotechnických zařízení | [5 empty] | 1
224 | 240348101 | D+M odtahový ventilátor | soubor | 4 | 0 | 0 |  | 2 | 1 | 9 | 9 | 4 | 0 | 0 | 0 | 0 | 0 | 1 | 9 | 0
225 | 240348102 | Potrubí VZT,odvětrávací komínek nad střechou, ,stavební přípomoce | soubor | 1 | 0 | 0 |  | 2 | 1 | 0 | 0 | 4 | 0 | 0 | 0 | 0 | 0 | 1 | 0 | 0.00326
| Celkem za | M24 Montáže vzduchotechnických zařízení |  |  |  | 0 |  | 4 |  |  |  |  | 0 | 0 | 0 | 0 | 0
Díl: | D96 | Přesuny suti a vybouraných hmot | [5 empty] | 1
226 | 979011111 | Svislá doprava suti a vybour. hmot za 2.NP a 1.PP | t | 345.1604 | 0 | 0 |  | 2 | 8 | 0 | 3 | 1 | 0 | 0 | 0 | 0 | 0 | 8 | 0 | 0
227 | 979011121 | Příplatek za každé další podlaží | t | 345.1604 | 0 | 0 |  | 2 | 8 | 0 | 3 | 1 | 0 | 0 | 0 | 0 | 0 | 8 | 0 | 0
228 | 979081111 | Odvoz suti a vybour. hmot na skládku do 1 km | t | 345.1604 | 0 | 0 |  | 2 | 8 | 0 | 3 | 1 | 0 | 0 | 0 | 0 | 0 | 8 | 0 | 0
229 | 979081121 | Příplatek k odvozu za každý další 1 km | t | 10009.6513 | 0 | 0 |  | 2 | 8 | 0 | 3 | 1 | 0 | 0 | 0 | 0 | 0 | 8 | 0 | 0
230 | 979082111 | Vnitrostaveništní doprava suti do 10 m | t | 345.1604 | 0 | 0 |  | 2 | 8 | 0 | 3 | 1 | 0 | 0 | 0 | 0 | 0 | 8 | 0 | 0
231 | 979082121 | Příplatek k vnitrost. dopravě suti za dalších 5 m | t | 1725.8019 | 0 | 0 |  | 2 | 8 | 0 | 3 | 1 | 0 | 0 | 0 | 0 | 0 | 8 | 0 | 0
232 | 979091295 | Příplatek za vodo.přemístění suti při rekonstrukci | t | 345.1604 | 0 | 0 |  | 2 | 8 | 0 | 3 | 1 | 0 | 0 | 0 | 0 | 0 | 8 | 0 | 0
233 | 979990001 | Poplatek za skládku stavební suti | t | 345.1604 | 0 | 0 |  | 2 | 8 | 0 | 3 | 1 | 0 | 0 | 0 | 0 | 0 | 8 | 0 | 0
| Celkem za | D96 Přesuny suti a vybouraných hmot |  |  |  | 0 |  | 4 |  |  |  |  | 0 | 0 | 0 | 0 | 0

## Zdravotechnika
Stavební úpravy objektu Schoellerova 11
Sociální byty
ZTI
| Vypracoval: L. Poláková |  |  | Datum: 06/2016
Pos.č. | popis výkonu | m.j. | množství | jedn. cena | Cena bez DPH
VNITŘNÍ KANALIZACE
1 | Potrubí z trub plastových hrdlových, typ HT DN 40 | m | 4 | 0 | 0
2 | Potrubí z trub plastových hrdlových, typ HT DN 50 | m | 36 | 0 | 0
3 | Potrubí z trub plastových hrdlových, typ HT DN 70 | m | 6 | 0 | 0
4 | Potrubí z trub plastových hrdlových, typ HT DN 100 | m | 26 | 0 | 0
5 | Tvarovky HT | ks | 60 | 0 | 0
6 | Čistící kus HT | ks | 2 | 0 | 0
7 | Potrubí z trub plastových hrdlových, typ KG DN 100 | m | 16 | 0 | 0
8 | Potrubí z trub plastových hrdlových, typ KG DN 125 | m | 26 | 0 | 0
9 | Potrubí z trub plastových hrdlových, typ KG DN 150 | m | 10 | 0 | 0
10 | Tvarovky KG | ks | 50 | 0 | 0
11 | Ventilační hlavice HL810 | ks | 2 | 0 | 0
12 | Podomítková zápachová uzávěrka HL405 | ks | 4 | 0 | 0
13 | Umývadlová zápachová uzávěrka | ks | 6 | 0 | 0
14 | Dřezová zápachová uzávěrka | ks | 6 | 0 | 0
15 | Sprchová zápachová uzávěrka | ks | 4 | 0 | 0
16 | Zápachová uzávěrka kondenzátu kotle | ks | 1 | 0 | 0
17 | Revizní dvířka plastová 300/300mm | ks | 2 | 0 | 0
18 | Montáž potrubí | m | 124 | 0 | 0
19 | Zkouška těsnosti | m | 124 | 0 | 0
20 | Revizní šachta betonová skružová DN 1000, poklop | ks | 1 | 0 | 0
21 | Revizní šachta plastová DN 600, poklop | ks | 1 | 0 | 0
22 | Zemní práce (výkopy rýhy pro potrubí, lože, zához) | m | 52 | 0 | 0
23 | Doprava | soub | 1 | 0 | 0
VNITŘNÍ VODOVOD
24 | Potrubí z trub plastových, PPR, PN16 16x2,1 | m | 20 | 0 | 0
25 | Potrubí z trub plastových, PPR, PN16 20x2,8 | m | 62 | 0 | 0
26 | Potrubí z trub plastových, PPR, PN16 25x3,5 | m | 30 | 0 | 0
27 | Potrubí z trub plastových, Stabi 20x2,8 | m | 28 | 0 | 0
28 | Potrubí z trub plastových, Stabi 25x3,5 | m | 6 | 0 | 0
29 | Potrubí z trub plastových, Stabi 32x4,4 | m | 56 | 0 | 0
30 | Potrubí z trub polyetylenových 40x3,7 (podsyp,výkop, zásyp) | m | 25 | 0 | 0
31 | Tvarovky | ks | 120 | 0 | 0
32 | Nástěnné koleno | ks | 10 | 0 | 0
33 | Izolace návleková 32x9 | m | 28 | 0 | 0
34 | Izolace návleková 25x9 | m | 30 | 0 | 0
35 | Izolace návleková 20x9 | m | 62 | 0 | 0
36 | Izolace návleková 16x9 | m | 20 | 0 | 0
37 | Izolace návleková 32x13 | m | 28 | 0 | 0
38 | Izolace návleková 25x13 | m | 6 | 0 | 0
39 | Izolace návleková 20x13 | m | 28 | 0 | 0
40 | Kohout kulový DN 25 | ks | 10 | 0 | 0
41 | Kohout kulový DN 32 | ks | 1 | 0 | 0
42 | Kohout kulový výtokový DN 15 | ks | 1 | 0 | 0
43 | Kohout kulový rohový DN 15 | ks | 28 | 0 | 0
44 | Kohout kulový rohový pračkový DN 15 | ks | 4 | 0 | 0
45 | Nezámrzná výtoková armatura Kemper | ks | 1 | 0 | 0
46 | Napojovací sada zásobníku TUV s cirkulací (vč. čerpadla) | soub | 1 | 0 | 0
47 | Umývadlová stojánková baterie | ks | 6 | 0 | 0
48 | Dřezová stojánková baterie | ks | 5 | 0 | 0
49 | Sprchová nástěnná baterie | ks | 4 | 0 | 0
50 | Dřezová nástěnná baterie | ks | 1 | 0 | 0
51 | Vodoměr na SV, do 1,5m3/h | ks | 1 | 0 | 0
52 | Vodoměr na TV, do 1,5m3/h | ks | 3 | 0 | 0
53 | Kompletace baterií | ks | 16 | 0 | 0
54 | Vodoměrná šachta typová plastová, DN 1200 mm, poklop | ks | 1 | 0 | 0
55 | Vodoměrná sestava komplet | ks | 1 | 0 | 0
56 | Připevňovací materiál | soub | 1 | 0 | 0
57 | Montáž potrubí | m | 227 | 0 | 0
58 | Tlaková zkouška | m | 227 | 0 | 0
59 | Doprava | soub | 1 | 0 | 0
ZAŘIZOVACÍ PŘEDMĚTY
60 | Umývadlo | ks | 5 | 0 | 0
61 | Umývadlo pro TP | ks | 1 | 0 | 0
62 | Klozet kombi | ks | 5 | 0 | 0
63 | Klozet kombi pro TP, sada madel | ks | 1 | 0 | 0
64 | Sprchový kout rohový 900 mm | ks | 4 | 0 | 0
65 | Výlevka plastová závěsná | ks | 1 | 0 | 0
66 | Dřez | ks | 5 | součást kuch. linky
67 | Kompletace zařizovacích předmětů (vč. dřezu) | ks | 22 | 0 | 0
0
STAVEBNÍ PŘÍPOMOCE
Drážky ve stěnách pro potrubní rozvody
SDK zaplentování viditelných rozvodů
Revizní dvířka
Drenážní potrubí kolem objektu DN 80, dl. 70 m
Revizní plastové šachty na drenáži v rozích DN 300
Zasakovací drenážní pero

## Plyn
Objekt pro sociální bydlení
Schoellerova 11/99, Praha 9
ROZVOD PLYNU
| Vypracoval: R. Mrňák |  |  | Datum: 06/2016
Pos.č. | popis výkonu | m.j. | množství | jedn. cena | Cena
PL-01 | Potrubí z mědi pro plyn 28x1,5, vč. tvarovek | m | 4 | 0 | 0
PL-02 | Potrubí z PE pro plynu 32x3, vč. tvarovek | m | 28 | 0 | 0
PL-03 | Chráničky potrubí ocelová trubka | m | 1 | 0 | 0
PL-04 | Kulový kohout plynový DN 25 | ks | 1 | 0 | 0
PL-05 | Plynoměr G6 | ks | 1 | 0 | 0
PL-06 | Regulátor plynu B10 | ks | 1 | 0 | 0
PL-07 | Přechoda PE/Cu DN25 | ks | 1 | 0 | 0
PL-08 | Montáž potrubí | m | 4 | 0 | 0
PL-09 | Montáž plynových armatur | ks | 4 | 0 | 0
PL-10 | Odvzdušnění a napuštění potrubí | m | 4 | 0 | 0
PL-11 | Označení potrubí | m | 4 | 0 | 0
PL-12 | Připojení a odzkoušení plynových spotřebičů | ks | 1 | 0 | 0
PL-13 | Připevňovací materiál | ks | 1 | 0 | 0
PL-14 | Revize | ks | 1 | 0 | 0
PL-15 | Tlaková zkouška | ks | 1 | 0 | 0
0

## Topení
Objekt pro sociální bydlení
Schoellerova 11/99, Praha 9
VYTÁPĚNÍ
| Vypracoval: R. Mrňák |  |  | Datum: 06/2016
Pos.č. | popis výkonu | m.j. | množství | jedn. cena | Cena
TOP-01 | Potrubí z mědi Sanco, 12x1, vč. tvarovek | m | 16 | 0 | 0
TOP-02 | Potrubí z mědi Sanco, 15x1, vč. tvarovek | m | 124 | 0 | 0
TOP-03 | Potrubí z mědi Sanco, 18x1, vč. tvarovek | m | 98 | 0 | 0
TOP-04 | Potrubí z mědi Sanco, 22x1, vč. tvarovek | m | 20 | 0 | 0
TOP-05 | Potrubí z mědi Sanco, 28x1,5, vč. tvarovek | m | 8 | 0 | 0
TOP-06 | Izolace potrubí Tubolit 12x9 | m | 16 | 0 | 0
TOP-07 | Izolace potrubí Tubolit 15x9 | m | 124 | 0 | 0
TOP-08 | Izolace potrubí Tubolit 18x9 | m | 98 | 0 | 0
TOP-09 | Izolace potrubí Tubolit 22x9 | m | 20 | 0 | 0
TOP-10 | Izolace potrubí Tubolit 28x9 | m | 8 | 0 | 0
TOP-11 | Otopné těleso Korado Radik VK 10-050040-60 | ks | 1 | 0 | 0
TOP-12 | Otopné těleso Korado Radik VK 11-050040-60 | ks | 4 | 0 | 0
TOP-13 | Otopné těleso Korado Radik VK 11-050060-60 | ks | 1 | 0 | 0
TOP-14 | Otopné těleso Korado Radik VK 11-050070-60 | ks | 2 | 0 | 0
TOP-15 | Otopné těleso Korado Radik VK 11-050080-60 | ks | 7 | 0 | 0
TOP-16 | Otopné těleso Korado Radik VK 11-050090-60 | ks | 7 | 0 | 0
TOP-17 | Otopné těleso Korado Radik VK 11-050100-60 | ks | 1 | 0 | 0
TOP-18 | Otopné těleso Korado Radik VK 11-050110-60 | ks | 1 | 0 | 0
TOP-19 | Otopné těleso Korado Radik VK 11-050120-60 | ks | 1 | 0 | 0
TOP-20 | Šroubení Heimeier Vekolux + svorné šroubení | ks | 25 | 0 | 0
TOP-21 | Termostatická hlavice typu VK | ks | 25 | 0 | 0
TOP-22 | Navrtávací konzoly pro otopná tělesa (sada) | ks | 25 | 0 | 0
TOP-23 | Otopné těleso Korado Koralux Classic KLC-M 1820/450 | ks | 3 | 0 | 0
TOP-24 | Napoj. středová sada HM, vč. termostat. hlavice + svorné šroubení | ks | 3 | 0 | 0
TOP-25 | Plynový kotel Geminox THRs 5-25DC + odkouření a přívod vzduchu + ekvitermní regulace + napojovací sada | soub | 1 | 0 | 0
TOP-26 | Nepřímot. zásobník TUV o objemu 300lt Austria Email HR300 | ks | 1 | 0 | 0
TOP-27 | Uzavřená expanzní nádoba 18lt | ks | 1 | 0 | 0
TOP-28 | Kulový ventil kovový s páčkou DN 15 | ks | 1 | 0 | 0
TOP-29 | Vypouštěcí kohout DN 15 | ks | 1 | 0 | 0
TOP-30 | Montáž potrubí (Cu) | m | 266 | 0 | 0
TOP-31 | Montáž otopných těles | ks | 28 | 0 | 0
TOP-32 | Montáž kotelny | soub | 1 | 0 | 0
TOP-33 | Regulace systému a topná zkouška | soub | 1 | 0 | 0
TOP-34 | Zkouška těsnosti | m | 266 | 0 | 0
TOP-35 | Doprava | soub | 1 | 0 | 0
0

## Elektroinstalace
OBJ. SOC. BYDLENÍ, P9 - TŘEBORADICE
ELEKTROINSTALACE
Název položky | MJ | Výrobce | množství | jed. mon. | celk. mont. | jedn. mat. | celk. mat. | celkem mat.+mont.
Svítidlo"A" | ks |  | 22 | 0 | 0 | 0 | 0
Svítidlo"B" | ks |  | 8 | 0 | 0 | 0 | 0
Svítidlo"C" | ks |  | 7 | 0 | 0 | 0 | 0
Svítidlo"D" | ks |  | 6 | 0 | 0 | 0 | 0
Svítidlo"E" | ks |  | 3 | 0 | 0 | 0 | 0
Svítidlo"NO" | ks |  | 9 | 0 | 0 | 0 | 0
Spínač 1pólový, bílý | ks |  | 18 | 0 | 0 | 0 | 0
Spínač sériový, bílý | ks |  | 7 | 0 | 0 | 0 | 0
Spínač střídavý, bílý | ks |  | 14 | 0 | 0 | 0 | 0
Spínač křížový, bílý | ks |  | 1 | 0 | 0 | 0 | 0
Tlačítkový ovladač s orientační doutnavkou, bílý | ks |  | 11 | 0 | 0 | 0 | 0
Zvonkové tlačítko, bílé | ks |  | 4 | 0 | 0 | 0 | 0
Zvonkové tlačítko, venkovní, bílé | ks |  | 1 | 0 | 0 | 0 | 0
Zásuvka 1pólová, bílá | ks |  | 47 | 0 | 0 | 0 | 0
Zásuvka telefonní, dvojitá, bílá | ks |  | 11 | 0 | 0 | 0 | 0
Zásuvka TV, bílá | ks |  | 11 | 0 | 0 | 0 | 0
Kabel CYKY (O) 2x1,5 | m |  | 100 | 0 | 0 | 0 | 0
Kabel CYKY (O) 3x1,5 | m |  | 250 | 0 | 0 | 0 | 0
Kabel CYKY (J) 3x1,5 | m |  | 1550 | 0 | 0 | 0 | 0
Kabel CYKY (O) 4x1,5 | m |  | 20 | 0 | 0 | 0 | 0
Kabel CYKY (J) 3x2,5 | m |  | 1900 | 0 | 0 | 0 | 0
Kabel CYKY (J) 5x2,5 | m |  | 70 | 0 | 0 | 0 | 0
Kabel CYKY 4x10 | m |  | 110 | 0 | 0 | 0 | 0
Kabel CYKY 3x25+16 | m |  | 50 | 0 | 0 | 0 | 0
Vodič CYY 6 | m |  | 150 | 0 | 0 | 0 | 0
Vodič CYY 10 | m |  | 110 | 0 | 0 | 0 | 0
Vodič CYY 16 | m |  | 20 | 0 | 0 | 0 | 0
Kabel SYKY 4x0,6 | m |  | 200 | 0 | 0 | 0 | 0
Kabel SYKFY 5XN0,8 | m |  | 50 | 0 | 0 | 0 | 0
Koaxiální kabel (TV) | m |  | 300 | 0 | 0 | 0 | 0
Vodič U 0,6 (DTLF) | m |  | 1500 | 0 | 0 | 0 | 0
Přístrojová krabice | ks |  | 125 | 0 | 0 | 0 | 0
Instalační krabice vč. svorkovníce | ks |  | 155 | 0 | 0 | 0 | 0
Krabice KT 250 vč. svorkovníce | ks |  | 2 | 0 | 0 | 0 | 0
Plastová trubka do 16 mm (pod omítku) | m |  | 2200 | 0 | 0 | 0 | 0
Plastová trubka 42 mm | m |  | 10 | 0 | 0 | 0 | 0
Jistič 3x20 A/B | ks |  | 1 | 0 | 0 | 0 | 0
Jistič 3x25 A/B | ks |  | 5 | 0 | 0 | 0 | 0
Rozvaděč "RE" (6x 3fáz. elektroměr vč. jištění) | ks |  | 1 | 0 | 0 | 0 | 0
Rozvaděč "RD" | ks |  | 1 | 0 | 0 | 0 | 0
Rozvaděč "RK" | ks |  | 1 | 0 | 0 | 0 | 0
Rozvaděč "RBx" | ks |  | 4 | 0 | 0 | 0 | 0
Rozvaděč "R-STA" | ks |  | 1 | 0 | 0 | 0 | 0
Domácí telefon, nástěnný, bílý | ks |  | 4 | 0 | 0 | 0 | 0
Zvonkové tablo (6 tlačítek) + elektrický vrátný | ks |  | 2 | 0 | 0 | 0 | 0
Elektrický zámek | ks |  | 2 | 0 | 0 | 0 | 0
Elektrický zvonek | ks |  | 1 | 0 | 0 | 0 | 0
Demontáž stávajících svodů | ks |  | 4 | 0 | 0 |  | 0
Jímací vodič FeZm 8 mm, vč. podpěr | m |  | 20 | 0 | 0 | 0 | 0
Jímací vodič FeZm 10 mm, vč. podpěr | m |  | 10 | 0 | 0 | 0 | 0
Zemnící pásek FeZm 30x4 mm (oprava stáv. uzemnění) | m |  | 20 | 0 | 0 | 0 | 0
Ochranný úhelník (2 m) | ks |  | 4 | 0 | 0 | 0 | 0
Zkušební svorka | ks |  | 4 | 0 | 0 | 0 | 0
Kabelový výkop, 35x80, pískové lože 2x10 cm, výstražná fólie, zához, úprava povrchu | m |  | 10 | 0 | 0 |  | 0
Dokladová část (návody, protokoly) | kpl |  | 1 | 0 | 0
Vypracování dokumentace skutečného stavu | kpl |  | 1 | 0 | 0
Vypracování výchozí revizní zprávy | kpl |  | 1 | 0 | 0
Cena celkem |  |  |  |  | 0 |  | 0 | 0
Specifikace rozvaděče "RD"
Plastová skříň, nástěnná, 2 řadá | ks |  | 1 |  |  | 0 | 0
Vypínač 3pólový, 32 A | ks |  | 1 | 0 | 0 | 0 | 0
Jistič 1x6 A/B | ks |  | 1 | 0 | 0 | 0 | 0
Jistič 1x10 A/B | ks |  | 6 | 0 | 0 | 0 | 0
Jistič 1x16 A/B | ks |  | 3 | 0 | 0 | 0 | 0
Proudový chránič 1x25 A/G, 0,03 A | ks |  | 1 | 0 | 0 | 0 | 0
Schodišťový automat | ks |  | 3 | 0 | 0 | 0 | 0
[5 empty] | 0 |  | 0 | 0
Specifikace rozvaděče "RK"
Plastová skříň, nástěnná, 2 řadá | ks |  | 1 |  |  | 0 | 0
Vypínač 3pólový, 32 A | ks |  | 1 | 0 | 0 | 0 | 0
Jistič 1x4 A/B | ks |  | 1 | 0 | 0 | 0 | 0
Jistič 1x10 A/B | ks |  | 3 | 0 | 0 | 0 | 0
Jistič 1x16 A/B | ks |  | 4 | 0 | 0 | 0 | 0
Jistič 1x20 A/B | ks |  | 1 | 0 | 0 | 0 | 0
Jistič 3x25 A/B | ks |  | 1 | 0 | 0 | 0 | 0
Proudový chránič 1x25 A/G, 0,03 A | ks |  | 1 | 0 | 0 | 0 | 0
Proudový chránič 3x25 A/G, 0,03 A | ks |  | 1 | 0 | 0 | 0 | 0
Zvonkové trafo | ks |  | 1 | 0 | 0 | 0 | 0
[5 empty] | 0 |  | 0 | 0
Specifikace rozvaděče "RBK"
Plastová skříň, nástěnná, 2 řadá | ks |  | 1 |  |  | 0 | 0
Vypínač 3pólový, 32 A | ks |  | 1 | 0 | 0 | 0 | 0
Jistič 1x10 A/B | ks |  | 3 | 0 | 0 | 0 | 0
Jistič 1x16 A/B | ks |  | 4 | 0 | 0 | 0 | 0
Jistič 1x20 A/B | ks |  | 1 | 0 | 0 | 0 | 0
Jistič 3x16 A/B | ks |  | 1 | 0 | 0 | 0 | 0
Jistič 3x25 A/B | ks |  | 1 | 0 | 0 | 0 | 0
Proudový chránič 1x25 A/G, 0,03 A | ks |  | 1 | 0 | 0 | 0 | 0
Proudový chránič 3x25 A/G, 0,03 A | ks |  | 1 | 0 | 0 | 0 | 0
[5 empty] | 0 |  | 0 | 0
0