## Oderská
Čakovice - souvislá údržba ul. Oderská
Poř. | Kód | Popis | MJ | Výměra | Jedn. cena | Cena | POZNÁMKY
|  | Přípravné a bourací práce - chodníky, upevňovací prvky |  |  |  | 0
|  | Vybourání stávající konstrukce živičného chodníku + odvoz a uložení na skládku (Předpokládaná skladba 100 mm asfalt, 150 mm štěrkodrť). | m2 | 224.15 |  | 0
|  | Vytrhání stávajících kamenných krajníků (KS3), očištění | bm | 155.45 |  | 0 | Budou znovu použity (ul. Krystalová, Ostravická) nebo uloženy na deponii MČ
|  | Vytrhání řádky žulových kostek (10x10) uložených v betonu, očištění | bm | 159.68 |  | 0 | Budou znovu použity (ul. Krystalová, Ostravická) nebo uloženy na deponii MČ
|  | Vytrhání betonové obruby š. 5 cm, odvoz a uložení na skládku | bm | 5.1 |  | 0
|  | Vytrhání betonové obruby š. 15 cm, odvoz a uložení na skládku | bm | 19.12 |  | 0
|  | Bourání betonu (tl. 100 mm) - vjezd | m2 | 7.4 |  | 0
|  | Výkop tl. 100 mm - v prostoru vjezdů, snížených nároží | m2 | 45.29 |  | 0
|  | Odhumusování tl. 150 mm | m2 | 1.2 |  | 0
|  | Přípravné a bourací práce - vozovka |  |  |  | 0
|  | Řezání asfaltu tl. 40 mm - v místech napojení na okolní komunikace | bm | 38.02 |  | 0
|  | Frézování krytu 40 mm + odvoz a uložení na skládku | m2 | 1645 |  | 0
|  | Frézování krytu 80 mm + odvoz a uložení na skládku | m2 | 1635.5 |  | 0
|  | Sanace širokých trhlin - frézování krytu tl. 50 mm | m2 | 164.5 |  | 0 | Přesný rozsah bude určen po odfrézování 120 mm stávajícího asfaltu
|  | Sanace širokých trhlin (řezání spár, vyčištění, těsnění zálivkou) | bm | 164.5 |  | 0 | Přesný rozsah bude určen po odfrézování 120 mm stávajícího asfaltu
|  | Sanace úzkých trhlin (řezání spár, vyčištění, těsnění zálivkou) | bm | 82.25 |  | 0 | Přesný rozsah bude určen po odfrézování 120 mm stávajícího asfaltu
|  | Sanace úzkých trhlin s geotextilií (řezání spár, vyčištění, těsnění zálivkou) | bm | 82.25 |  | 0 | Přesný rozsah bude určen po odfrézování 120 mm stávajícího asfaltu
Komunikace
|  | Upevňovací prvky |  |  |  | 0
|  | Betonová obruba silniční (120-150/250/1000) do betonového lože | bm | 147.5578 |  | 0
|  | Betonová silniční obruba přechodová levá (120-150/150-250/1000) do betonového lože | ks | 7 |  | 0
|  | Betonová silniční obruba přechodová pravá (120-150/150-250/1000) do betonového lože | ks | 8 |  | 0
|  | Betonová obruba silniční nájezdová (150/150/1000) do betonového lože | bm | 33.7325 |  | 0
Konstrukce
|  | Vozovka |  |  |  | 0
|  | asfaltový beton střednězrnný ACO 11S 40 mm | m2 | 1645 |  | 0
|  | spojovací postřik 0,4 kg/m2 | m2 | 1645 |  | 0
|  | asfaltový beton velmi hrubý ACP16+ 80 mm | m2 | 1635.5 |  | 0
|  | spojovací postřik 0,4 kg/m2 | m2 | 1635.5 |  | 0
|  | sanace širokých trhlin - asfalt po sanaci APC 16+ tl. 50 mm | m2 | 164.5 |  | 0
|  | sanace širokých trhlin - spojovací postřik 0,4 kg/m2 | m2 | 164.5 |  | 0
|  | ošetření svislé styčné spáry (řezání, vyčištění, zálivka) | bm | 38.02 |  | 0
|  | Chodník - zámková dlažba |  |  |  | 0
|  | zámková dlažba 60/100/200 (barva přírodní) | m2 | 206 |  | 0
|  | zámková dlažba 60/100/200 (barva červená - reliéfní) | m2 | 20.4455 |  | 0
|  | kladecí lože - 40 mm | m2 | 226.4455 |  | 0
|  | štěrkodrť ŠDB - 160 mm | m2 | 226.4455 |  | 0
|  | Chodník - zámková dlažba přeskládání |  |  |  | 0
|  | přeskládání zámkové dlažby 60/100/200 (barva přírodní), výměna kladecího lože fr. 4/8 tl. 40 mm | m2 | 21.49 |  | 0 | Stávající dlažba
|  | přeskládání zámkové dlažby 60/100/200 (barva červená - reliéfní), výměna kladecího lože fr. 4/8 tl. 40 mm | m2 | 8.7 |  | 0 | Nová dlažba
|  | stávající přebytečné bet. dlažba - odvoz a uložení na skládku | m2 | 8.7 |  | 0
|  | Chodník - zámková dlažba - vjezd |  |  |  | 0
|  | zámková dlažba 80/100/200 (barva červená) | m2 | 7.41 |  | 0
|  | zámková dlažba 80/100/200 (barva přírodní - reliéfní) | m2 | 2.11 |  | 0
|  | kladecí lože - štěrk fr. 4/8 tl. 40 mm | m2 | 9.52 |  | 0
|  | štěrkodrť ŠDB tl. 210 mm | m2 | 9.52 |  | 0
|  | Chodník - oprava asfaltového nároží Něvská x Oderská |  |  |  | 0
|  | asfaltový beton střednězrnný ACO 11 40 mm | m2 | 7.8 |  | 0
|  | spojovací postřik 0,4 kg/m2 | m2 | 7.8 |  | 0
|  | asfaltový beton velmi hrubý ACP16+ 60 mm | m2 | 7.8 |  | 0
|  | infiltrační postřik 1,0 kg/m2 | m2 | 7.8 |  | 0
|  | Štěrkodrť ŠDB tl. 150 mm | m2 | 7.8 |  | 0
|  | Další konstrukce a práce |  |  |  | 0
|  | Rektifikace kanalizační šachty | ks | 11 |  | 0
|  | Rektifikace uliční vpusti | ks | 9 |  | 0
|  | Rektifikace šoupěte | ks | 23 |  | 0
|  | Rektifikace hydrantu | ks | 3 |  | 0
|  | VDZ - V7a (přechod) bílá - nástřik | m2 | 10.5 |  | 0
|  | Ostatní |  |  |  | 0
|  | Zařízení staveniště | kpl | 1 |  | 0
|  | Geodetické práce při stavbě | kpl | 1 |  | 0
|  | DIO | kpl | 1 |  | 0