## Rekap
VÝKAZ VÝMĚR
MČ Praha Čakovice
Rekonstrukce chodníků Schoellerova
Rekapitulace nákladů
ZRN + skládky:
Rekonstrukce chodníku v ulici Schoellerova, úsek mezi ulicemi Králova a Tryskovická
Rekonstrukce chodníku v ulici Schoellerova, úsek podél fotbalového hřiště
ZRN + skládky celkem:
VRN:
Zařízení staveniště | %
Provoz investora | %
VRN celkem:
Ostatní náklady:
Zajištění DIO
Zajištění DIR
Provizorní dopravní značení
Ostatní náklady celkem:
Cena celkem (Kč bez DPH):
DPH 21%:
Cena celkem (Kč s DPH):

## Roz_Králova
VÝKAZ VÝMĚR
|  | Stavba: | MČ Praha Čakovice
|  | Objekt: | Rekonstrukce chodníku v ulici Schoellerova, úsek mezi ulicemi Králova a Tryskovická
| KCN | Kód položky | Název | MJ | Množství | Cena jednotk. | Cena celkem | J. hmotn. | J. suť | Celk. hmotn. | Celk. suť
|  | 1 | Zemní práce
1 | 221 | 113106121 | Rozebrání dlažeb komunikací pro pěší z betonových nebo kamenných dlaždic (vjezdy část) | m2 | 19.9697 |  | 0 | 0 | 0.255 | 0 | 5.092
2 | 221 | 113107182 | Odstranění podkladu pl přes 50 do 200 m2 živičných tl 100 mm (chodník) | m2 | 517.2 |  | 0 | 0 | 0.22 | 0 | 113.784
3 | 221 | 113107183 | Odstranění podkladu pl přes 50 do 200 m2 živičných tl 150 mm (vjezdy část) | m2 | 179.7269 |  | 0 | 0 | 0.316 | 0 | 56.794
4 | 221 | 113107162 | Odstranění podkladu pl přes 50 do 200 m2 z kameniva drceného tl 200 mm (chodník) | m2 | 517.2 |  | 0 | 0 | 0.29 | 0 | 149.988
5 | 221 | 113107163 | Odstranění podkladu pl přes 50 do 200 m2 z kameniva drceného tl 300 mm (vjezdy) | m2 | 199.6965 |  | 0 | 0 | 0.44 | 0 | 87.866
6 | 221 | 113202111 | Vytrhání obrub krajníků obrubníků stojatých | m | 36 |  | 0 | 0 | 0.205 | 0 | 7.38
7 | 221 | 113204111 | Vytrhání obrub záhonových | m | 473.63 |  | 0 | 0 | 0.04 | 0 | 18.945
8 | 001 | 132201101 | Hloubení rýh š do 600 mm v hornině tř. 3 objemu do 100 m3 (obrubníky, drenáž) | m3 | 110.977 |  | 0 |  |  | 0 | 0
9 | 001 | 132201109 | Příplatek za lepivost k hloubení rýh š do 600 mm v hornině tř. 3 | m3 | 55.4885 |  | 0 |  |  | 0 | 0
10 | 001 | 162701105 | Vodorovné přemístění do 10000 m výkopku/sypaniny z horniny tř. 1 až 4 | m3 | 110.977 |  | 0 |  |  | 0 | 0
11 | 001 | 181951102 | Úprava pláně v hornině tř. 1 až 4 se zhutněním | m2 | 716.8965 |  | 0 |  |  | 0 | 0
|  |  | Celkem |  |  |  | 0
|  | 2 | Zakládání
12 | 002 | 211971121 | Zřízení opláštění žeber nebo trativodů geotextilií v rýze nebo zářezu sklonu přes 1:2 š do 2,5 m | m2 | 517.194 |  | 0 | 0.00031 |  | 0.16 | 0
13 | MAT | 693111440 | textilie GEOFILTEX 63 63/25 250 g/m2 do š 8,8 m | m2 | 620.6328 |  | 0 | 0.00025 |  | 0.155 | 0
14 | 002 | 21156111R | Výplň odvodňovacích žeber nebo trativodů kamenivem (kačírek) | m3 | 57.466 |  | 0 | 1.665 |  | 95.681 | 0
|  |  | Celkem |  |  |  | 0
|  | 5 | Komunikace
15 | 221 | 564801111 | Podklad ze štěrkodrtě ŠD tl 30 mm (chodník) | m2 | 517.2 |  | 0 | 0.06185 |  | 31.989 | 0
16 | 221 | 564801112 | Podklad ze štěrkodrtě ŠD tl 40 mm (vjezdy) | m2 | 199.6965 |  | 0 | 0.08003 |  | 15.982 | 0
17 | 221 | 564851112 | Podklad ze štěrkodrtě ŠD tl 160 mm (chodník) | m2 | 517.2 |  | 0 | 0.29811 |  | 154.182 | 0
18 | 221 | 564760111 | Podklad z kameniva hrubého drceného vel. 16-32 mm tl 200 mm (vjezdy) | m2 | 199.6965 |  | 0 | 0.396 |  | 79.08 | 0
19 | 221 | 564751111 | Podklad z kameniva hrubého drceného vel. 32-63 mm tl 150 mm (vjezdy) | m2 | 199.6965 |  | 0 | 0.2916 |  | 58.231 | 0
20 | 221 | 596211112 | Kladení zámkové dlažby komunikací pro pěší tl 60 mm skupiny A pl do 300 m2 | m2 | 517.2 |  | 0 | 0.08425 |  | 43.574 | 0
21 | MAT | 59245018 | dlažba skladebná betonová 20x10x6 cm přírodní | m2 | 495.924 |  | 0 | 0.131 |  | 64.966 | 0
22 | MAT | 59245006 | dlažba skladebná betonová základní pro nevidomé 20 x 10 x 6 cm barevná | m2 | 31.62 |  | 0 | 0.131 |  | 4.142 | 0
23 | 221 | 596212212 | Kladení zámkové dlažby pozemních komunikací tl 80 mm skupiny A pl do 300 m2 | m2 | 199.6965 |  | 0 | 0.10362 |  | 20.693 | 0
24 | MAT | 59245005 | dlažba skladebná betonová 20x10x8 cm barevná | m2 | 203.69 |  | 0 | 0.176 |  | 35.849 | 0
25 | 221 | 599142111 | Úprava zálivky dilatačních nebo pracovních spár v živičném krytu (napojení vjezdů) | m | 53.76 |  | 0 | 0.00224 |  | 0.12 | 0
|  |  | Celkem |  |  |  | 0
|  | 8 | Trubní vedení
26 | 221 | 899331111 | Výšková úprava uličního vstupu nebo vpusti do 200 mm zvýšením poklopu | kus | 1 |  | 0 | 0.4208 |  | 0.421 | 0
|  |  | Celkem |  |  |  | 0
|  | 9 | Ostatní konstrukce a práce-bourání
27 | 221 | 91411111R | Dodávka osazení svislé dopravní značky u přechodu pro chodce | kus | 8 |  | 0 | 0.0065 |  | 0.052 | 0
28 | 221 | 915231111 | Vodorovné dopravní značení bílým plastem přechody pro chodce, šipky, symboly | m2 | 24 |  | 0 | 0.0016 |  | 0.038 | 0
29 | 221 | 915621111 | Předznačení vodorovného plošného značení | m2 | 24 |  | 0 | 1e-05 |  | 0 | 0
30 | 221 | 916991121 | Lože pod obrubníky, krajníky nebo obruby z dlažebních kostek z betonu prostého | m3 | 30.578 |  | 0 | 2.2563 |  | 68.994 | 0
31 | 231 | 916231213 | Osazení chodníkového obrubníku betonového stojatého s boční opěrou do lože z betonu prostého | m | 302.33 |  | 0 | 0.10095 |  | 30.52 | 0
32 | MAT | 59217003 | obrubník betonový zahradní 50x5x25cm | m | 303 |  | 0 | 0.028 |  | 8.484 | 0
33 | 221 | 916241213 | Osazení obrubníku kamenného stojatého s boční opěrou do lože z betonu prostého (použit původní materiál nebo materiál objednatele)) | m | 207.3 |  | 0 | 0.14067 |  | 29.161 | 0
34 | 221 | 919733111 | Úprava povrchu živičného krytu broušením tl. do 2 mm (pro vyznačení přechodu pro chodce) | m2 | 48 |  | 0 |  |  | 0 | 0
35 | 221 | 919735113 | Řezání stávajícího živičného krytu hl do 150 mm | m | 53.76 |  | 0 |  |  | 0 | 0
|  |  | Celkem |  |  |  | 0
|  | 997 | Přesun sutě
36 | 221 | 997221551 | Vodorovná doprava suti ze sypkých materiálů do 1 km | t | 237.854 |  | 0
37 | 221 | 997221559 | Příplatek ZKD 1 km u vodorovné dopravy suti ze sypkých materiálů | t | 2140.686 |  | 0
38 | 221 | 997221561 | Vodorovná doprava suti z kusových materiálů do 1 km | t | 201.995 |  | 0
39 | 221 | 997221569 | Příplatek ZKD 1 km u vodorovné dopravy suti z kusových materiálů | t | 1817.955 |  | 0
|  |  | Celkem |  |  |  | 0
|  | 998 | Přesun hmot
40 | 221 | 998223011 | Přesun hmot pro pozemní komunikace s krytem dlážděným | t | 742.474 |  | 0
|  |  | Celkem |  |  |  | 0
|  |  | Mezisoučet |  |  |  | 0
Skládky
41 | 221 | 99722185R | Poplatek za uložení na skládce (skládkovné) zeminy a kameniva | t | 459.808 |  | 0
42 | 221 | 99722184R | Poplatek za uložení na skládce (skládkovné) odpadu asfaltového bez dehtu | t | 170.578 |  | 0
43 | 013 | 99701380R | Poplatek za uložení na skládce (skládkovné) stavebního odpadu betonového | t | 31.417 |  | 0
|  |  | Celkem |  |  |  | 0
|  |  | Cena celkem (Kč bez DPH): |  |  |  | 0 |  |  | 742.474 | 439.849

## Rozp fotb hřiště
VÝKAZ VÝMĚR
|  | Stavba: | MČ Praha Čakovice
|  | Objekt: | Rekonstrukce chodníku v ulici Schoellerova, úsek podél fotbalového hřiště
| KCN | Kód položky | Název | MJ | Množství | Cena jednotk. | Cena celkem | J. hmotn. | J. suť | Celk. hmotn. | Celk. suť
|  | 1 | Zemní práce
1 | 221 | 113107176 | Odstranění podkladu pl přes 50 m2 do 200 m2 z betonu vyztuženého sítěmi tl 150 mm | m2 | 179.1796 |  | 0 | 0 | 0.33 | 0 | 59.129
2 | 001 | 122202201 | Odkopávky a prokopávky nezapažené pro silnice objemu do 100 m3 v hornině tř. 3 | m3 | 44.582 |  | 0 |  |  | 0 | 0
3 | 001 | 122202209 | Příplatek k odkopávkám a prokopávkám pro silnice v hornině tř. 3 za lepivost | m3 | 22.291 |  | 0 |  |  | 0 | 0
4 | 001 | 132201101 | Hloubení rýh š do 600 mm v hornině tř. 3 objemu do 100 m3 (obrubníky) | m3 | 24.73 |  | 0 |  |  | 0 | 0
5 | 001 | 132201109 | Příplatek za lepivost k hloubení rýh š do 600 mm v hornině tř. 3 | m3 | 12.365 |  | 0 |  |  | 0 | 0
6 | 001 | 162701105 | Vodorovné přemístění do 10000 m výkopku/sypaniny z horniny tř. 1 až 4 | m3 | 69.312 |  | 0 |  |  | 0 | 0
7 | 001 | 181951102 | Úprava pláně v hornině tř. 1 až 4 se zhutněním | m2 | 241.82 |  | 0 |  |  | 0 | 0
|  |  | Celkem |  |  |  | 0
|  | 5 | Komunikace
8 | 221 | 564801111 | Podklad ze štěrkodrtě ŠD tl 30 mm (chodník) | m2 | 186.8 |  | 0 | 0.06185 |  | 11.554 | 0
9 | 221 | 564801112 | Podklad ze štěrkodrtě ŠD tl 40 mm (vjezdy) | m2 | 55.02 |  | 0 | 0.08003 |  | 4.403 | 0
10 | 221 | 564851112 | Podklad ze štěrkodrtě ŠD tl 160 mm (chodník) | m2 | 186.8 |  | 0 | 0.29811 |  | 55.687 | 0
11 | 221 | 564760111 | Podklad z kameniva hrubého drceného vel. 16-32 mm tl 200 mm (vjezdy) | m2 | 55.02 |  | 0 | 0.396 |  | 21.788 | 0
12 | 221 | 564751111 | Podklad z kameniva hrubého drceného vel. 32-63 mm tl 150 mm (vjezdy) | m2 | 55.02 |  | 0 | 0.2916 |  | 16.044 | 0
13 | 221 | 596211112 | Kladení zámkové dlažby komunikací pro pěší tl 60 mm skupiny A pl do 300 m2 | m2 | 186.8 |  | 0 | 0.08425 |  | 15.738 | 0
14 | MAT | 59245018 | dlažba skladebná betonová 20x10x6 cm přírodní | m2 | 184.212 |  | 0 | 0.131 |  | 24.132 | 0
15 | MAT | 59245006 | dlažba skladebná betonová základní pro nevidomé 20 x 10 x 6 cm barevná | m2 | 6.324 |  | 0 | 0.131 |  | 0.828 | 0
16 | 221 | 596212211 | Kladení zámkové dlažby pozemních komunikací tl 80 mm skupiny A pl do 100 m2 (vjezdy) | m2 | 55.02 |  | 0 | 0.10362 |  | 5.701 | 0
17 | MAT | 59245005 | dlažba skladebná betonová 20x10x8 cm barevná | m2 | 56.12 |  | 0 | 0.176 |  | 9.877 | 0
18 | 221 | 599142111 | Úprava zálivky dilatačních nebo pracovních spár v živičném krytu (napojení vjezdů) | m | 14 |  | 0 | 0.00224 |  | 0.031 | 0
|  |  | Celkem |  |  |  | 0
|  | 9 | Ostatní konstrukce a práce-bourání
19 | 231 | 916331112 | Osazení zahradního obrubníku betonového do lože z betonu s boční opěrou | m | 186.8 |  | 0 | 0.10095 |  | 18.857 | 0
20 | MAT | 59217003 | obrubník betonový zahradní 50x5x25cm | m | 187 |  | 0 | 0.028 |  | 5.236 | 0
21 | 221 | 916241213 | Osazení obrubníku kamenného stojatého s boční opěrou do lože z betonu prostého ( použit původní materiál nebo materiál objednatele)) | m | 48.72 |  | 0 | 0.14067 |  | 6.853 | 0
22 | 221 | 916991121 | Lože pod obrubníky, krajníky nebo obruby z dlažebních kostek z betonu prostého | m3 | 14.131 |  | 0 | 2.2563 |  | 31.884 | 0
23 | 221 | 919735113 | Řezání stávajícího živičného krytu hl do 150 mm | m | 14 |  | 0 |  |  | 0 | 0
|  |  | Celkem |  |  |  | 0
|  | 997 | Přesun sutě
24 | 221 | 997221561 | Vodorovná doprava suti z kusových materiálů do 1 km | t | 59.129 |  | 0
25 | 221 | 997221569 | Příplatek ZKD 1 km u vodorovné dopravy suti z kusových materiálů | t | 532.161 |  | 0
|  |  | Celkem |  |  |  | 0
|  | 998 | Přesun hmot
26 | 221 | 998223011 | Přesun hmot pro pozemní komunikace s krytem dlážděným | t | 228.613 |  | 0
|  |  | Celkem |  |  |  | 0
|  |  | Mezisoučet |  |  |  | 0
Skládky
27 | 221 | 99722185R | Poplatek za uložení na skládce (skládkovné) zeminy a kameniva | t | 138.624 |  | 0
28 | 013 | 99722182R | Poplatek za uložení na skládce (skládkovné) stavebního odpadu železobetonového | t | 59.129 |  | 0
|  |  | Celkem |  |  |  | 0
|  |  | Cena celkem (Kč bez DPH): |  |  |  | 0 |  |  | 228.613 | 59.129